## LC-MS 60444 Supp Fig 6
Line | Plant | Leaf weight (mg) | Technical Replicate | Dilution factor | Linamarin (µM) | Linamarin (g / kg fresh weight) | Lotaustralin (µM) | Lotaustralin (g/kg fresh weight)
NEG CTRL | - | 0 | 1 | 10 | <LLOQ | N/A | 0 | N/A
|  |  | 2 | 10 | <LLOQ | N/A | 0 | N/A
|  |  | 3 | 10 | <LLOQ | N/A | 0 | N/A
WT | A | 28.5 | 1 | 20 | 1.397 | 0.21815 | 0.048276 | 0.0079662
|  |  | 2 | 20 | 1.3882 | 0.21677 | 0.049455 | 0.0081608
|  |  | 3 | 20 | 1.3094 | 0.20448 | 0.048842 | 0.0080597
| B | 34 | 1 | 20 | 3.2858 | 0.4301 | 0.1384 | 0.019144
|  |  | 2 | 20 | 2.9908 | 0.39148 | 0.13529 | 0.018714
|  |  | 3 | 20 | 2.9592 | 0.38735 | 0.14362 | 0.019866
| C | 28.5 | 1 | 20 | 0.7011 | 0.10948 | 0.030319 | 0.005003
|  |  | 2 | 20 | 0.66289 | 0.10351 | 0.031944 | 0.0052712
|  |  | 3 | 20 | 0.66544 | 0.10391 | 0.029358 | 0.0048446
C1-4 | A | 29.6 | 1 | 10 | 1.8086 | 0.13597 | 0.06 | 0.0044629
|  |  | 2 | 10 | 1.9265 | 0.14483 | 0.08 | 0.0066861
|  |  | 3 | 10 | 1.8365 | 0.13806 | 0.09 | 0.0067967
| B | 33 | 1 | 10 | 2.0388 | 0.13748 | 0.04 | 0.0030522
|  |  | 2 | 10 | 1.6584 | 0.11182 | 0.05 | 0.0036286
|  |  | 3 | 10 | 1.6438 | 0.11084 | 0.06 | 0.0039706
| C | 32.4 | 1 | 10 | 2.515 | 0.17273 | 0.09 | 0.006226
|  |  | 2 | 10 | 2.5063 | 0.17213 | 0.11 | 0.007837
|  |  | 3 | 10 | 2.4023 | 0.16499 | 0.1 | 0.007366
C2-4 | A | 34.4 | 1 | 10 | 0.456 | 0.029497 | 0.01 | 0.00098124
|  |  | 2 | 10 | 0.49807 | 0.032218 | 0.02 | 0.0013671
|  |  | 3 | 10 | 0.46252 | 0.029919 | 0.02 | 0.0013436
| B | 30.3 | 1 | 10 | 0.1164 | 0.0085482 | <LLOQ | 0
|  |  | 2 | 10 | 0.12319 | 0.0090469 | <LLOQ | 0
|  |  | 3 | 10 | 0.11402 | 0.0083734 | <LLOQ | 0
| C | 31 | 1 | 10 | 0.024597 | 0.0017656 | <LLOQ | 0
|  |  | 2 | 10 | 0.027759 | 0.0019926 | <LLOQ | 0
|  |  | 3 | 10 | 0.029579 | 0.0021232 | <LLOQ | 0
C2-2 | A | 33.3 | 1 | 10 | 0.22141 | 0.014796 | <LLOQ | 0
|  |  | 2 | 10 | 0.21373 | 0.014282 | <LLOQ | 0
|  |  | 3 | 10 | 0.21174 | 0.014149 | <LLOQ | 0
C3-2 | B | 30.3 | 1 | 10 | <LLOQ | 0 | <LLOQ | 0
|  |  | 2 | 10 | <LLOQ | 0 | <LLOQ | 0
|  |  | 3 | 10 | <LLOQ | 0 | <LLOQ | 0
| C | 29.7 | 1 | 10 | <LLOQ | 0 | <LLOQ | 0
|  |  | 2 | 10 | <LLOQ | 0 | <LLOQ | 0
|  |  | 3 | 10 | <LLOQ | 0 | <LLOQ | 0
C3-142A | A | 28.5 | 1 | 10 | <LLOQ | 0 | <LLOQ | 0
|  |  | 2 | 10 | <LLOQ | 0 | <LLOQ | 0
|  |  | 3 | 10 | <LLOQ | 0 | <LLOQ | 0
| B | 32.5 | 1 | 10 | <LLOQ | 0 | 0.0067539 | 0.00048866
|  |  | 2 | 10 | <LLOQ | 0 | 0.0076869 | 0.00055616
|  |  | 3 | 10 | <LLOQ | 0 | 0.0079801 | 0.00057738
C3-145C | A | 25.2 | 1 | 10 | <LLOQ | 0 | <LLOQ | 0
|  |  | 2 | 10 | <LLOQ | 0 | <LLOQ | 0
|  |  | 3 | 10 | <LLOQ | 0 | <LLOQ | 0
| B | 32.3 | 1 | 10 | <LLOQ | 0 | 0.0088899 | 0.00064719
|  |  | 2 | 10 | <LLOQ | 0 | 0.0092803 | 0.00067561
|  |  | 3 | 10 | <LLOQ | 0 | 0.0099068 | 0.00072122

## LC-MS TME419 Supp Fig 7
Line | Plant | Leaf weight (mg) | Technical Replicate | Dilution factor | Linamarin (µM) | Linamarin (g / kg fresh weight) | Lotaustralin (µM) | Lotaustralin (g/kg fresh weight)
NEG CTRL | - | 0 | 1 | 10 | <LLOQ | N/A | <LLOQ | N/A
|  |  | 2 | 10 | <LLOQ | N/A | <LLOQ | N/A
|  |  | 3 | 10 | <LLOQ | N/A | <LLOQ | N/A
WT | A | 20 | 1 | 20 | 1.0614 | 0.15746 | 0.015353 | 0.0024068
|  |  | 2 | 20 | 1.002 | 0.14864 | 0.014872 | 0.0023314
|  |  | 3 | 20 | 1.035 | 0.15353 | 0.014418 | 0.0022602
| B | 19.7 | 1 | 20 | 1.1898 | 0.17919 | 0.015605 | 0.0024835
|  |  | 2 | 20 | 1.1295 | 0.17011 | 0.011773 | 0.0018737
|  |  | 3 | 20 | 1.1588 | 0.17452 | 0.016612 | 0.0026438
| C | 20.5 | 1 | 20 | 1.6717 | 0.24195 | 0.044676 | 0.0068327
|  |  | 2 | 20 | 1.5627 | 0.22617 | 0.045262 | 0.0069224
|  |  | 3 | 20 | 1.4718 | 0.21301 | 0.048396 | 0.0074017
C1-2 | A | 20.7 | 1 | 10 | 0.37545 | 0.026907 | 0.0068101 | 0.00051574
|  |  | 2 | 10 | 2.4872 | 0.17825 | 0.06219 | 0.0047097
|  |  | 3 | 10 | 2.2011 | 0.15774 | 0.06248 | 0.0047317
| B | 20.6 | 1 | 10 | 1.4507 | 0.10447 | 0.025852 | 0.0019673
|  |  | 2 | 10 | 1.5557 | 0.11204 | 0.022618 | 0.0017212
|  |  | 3 | 10 | 1.3855 | 0.099778 | 0.021841 | 0.0016621
| C | 20.8 | 1 | 10 | 2.9325 | 0.20915 | 0.04194 | 0.0031609
|  |  | 2 | 10 | 3.2316 | 0.23048 | 0.086725 | 0.0065362
|  |  | 3 | 10 | 2.6891 | 0.19179 | 0.086416 | 0.0065129
C1-9 | A | 20.1 | 1 | 10 | 0.36433 | 0.02689 | 0.0010264 | 8.0049e-05
|  |  | 2 | 10 | 0.63333 | 0.046743 | 0.0061741 | 0.00048153
|  |  | 3 | 10 | 0.56983 | 0.042057 | 0.006582 | 0.00051334
| B | 20.4 | 1 | 10 | <LLOQ | 0 | <LLOQ | 0
|  |  | 2 | 10 | <LLOQ | 0 | <LLOQ | 0
|  |  | 3 | 10 | <LLOQ | 0 | <LLOQ | 0
| C | 20 | 1 | 10 | 7.3593 | 0.54587 | 0.14838 | 0.01163
|  |  | 2 | 10 | 6.7413 | 0.50003 | 0.17186 | 0.013471
|  |  | 3 | 10 | 4.997 | 0.37065 | 0.16309 | 0.012783
C1-10 | A | 19.3 | 1 | 10 | 3.6431 | 0.28002 | 0.058286 | 0.0047343
|  |  | 2 | 10 | 4.0211 | 0.30908 | 0.093329 | 0.0075806
|  |  | 3 | 10 | 3.1699 | 0.24366 | 0.085812 | 0.00697
| B | 19.9 | 1 | 10 | 2.7667 | 0.20625 | 0.041221 | 0.0032472
|  |  | 2 | 10 | 3.0227 | 0.22534 | 0.06172 | 0.004862
|  |  | 3 | 10 | 2.4033 | 0.17916 | 0.054105 | 0.0042622
| C | 19.7 | 1 | 10 | 2.0931 | 0.15762 | 0.032018 | 0.0025479
|  |  | 2 | 10 | 2.3229 | 0.17492 | 0.046431 | 0.0036947
|  |  | 3 | 10 | 1.9054 | 0.14348 | 0.043435 | 0.0034563
C2-6 | A | 19.6 | 1 | 10 | 1.2946 | 0.097983 | 0.010142 | 0.00081114
|  |  | 2 | 10 | 1.3834 | 0.10471 | 0.019293 | 0.0015431
|  |  | 3 | 10 | 1.2422 | 0.094019 | 0.020705 | 0.001656
| B | 19.9 | 1 | 10 | 0.43768 | 0.032628 | <LLOQ | 0
|  |  | 2 | 10 | 0.53808 | 0.040112 | <LLOQ | 0
|  |  | 3 | 10 | 0.50974 | 0.037999 | <LLOQ | 0
| C | 19.2 | 1 | 10 | 0.50081 | 0.038695 | <LLOQ | 0
|  |  | 2 | 10 | 0.61704 | 0.047676 | <LLOQ | 0
|  |  | 3 | 10 | 0.56581 | 0.043717 | <LLOQ | 0
C2-7 | A | 20.6 | 1 | 10 | 0.057139 | 0.0041148 | <LLOQ | 0
|  |  | 2 | 10 | 0.058787 | 0.0042335 | <LLOQ | 0
|  |  | 3 | 10 | 0.058181 | 0.0041899 | <LLOQ | 0
| B | 20.1 | 1 | 10 | <LLOQ | 0 | <LLOQ | 0
|  |  | 2 | 10 | <LLOQ | 0 | <LLOQ | 0
|  |  | 3 | 10 | <LLOQ | 0 | <LLOQ | 0
| C | 20.9 | 1 | 10 | 0.022167 | 0.0015734 | <LLOQ | 0
|  |  | 2 | 10 | 0.024678 | 0.0017516 | <LLOQ | 0
|  |  | 3 | 10 | 0.025445 | 0.0018061 | <LLOQ | 0
C2-10 | A | 20.6 | 1 | 10 | 0.064099 | 0.004616 | <LLOQ | 0
|  |  | 2 | 10 | 0.067824 | 0.0048843 | <LLOQ | 0
|  |  | 3 | 10 | 0.065692 | 0.0047307 | <LLOQ | 0
| B | 20.9 | 1 | 10 | 0.19936 | 0.014151 | <LLOQ | 0
|  |  | 2 | 10 | 0.19379 | 0.013756 | <LLOQ | 0
|  |  | 3 | 10 | 0.18428 | 0.01308 | <LLOQ | 0
| C | 20.6 | 1 | 10 | 0.14626 | 0.010533 | <LLOQ | 0
|  |  | 2 | 10 | 0.13694 | 0.0098613 | <LLOQ | 0
|  |  | 3 | 10 | 0.14011 | 0.01009 | <LLOQ | 0
C3-4 | A | 20.9 | 1 | 10 | <LLOQ | 0 | <LLOQ | 0
|  |  | 2 | 10 | <LLOQ | 0 | <LLOQ | 0
|  |  | 3 | 10 | <LLOQ | 0 | <LLOQ | 0
| B | 19.8 | 1 | 10 | <LLOQ | 0 | <LLOQ | 0
|  |  | 2 | 10 | <LLOQ | 0 | <LLOQ | 0
|  |  | 3 | 10 | <LLOQ | 0 | <LLOQ | 0
| C | 19.6 | 1 | 10 | <LLOQ | 0 | <LLOQ | 0
|  |  | 2 | 10 | <LLOQ | 0 | <LLOQ | 0
|  |  | 3 | 10 | <LLOQ | 0 | <LLOQ | 0
C3-10 | A | 20.1 | 1 | 10 | 0.10631 | 0.0078464 | <LLOQ | 0
|  |  | 2 | 10 | 0.099607 | 0.0073515 | <LLOQ | 0
|  |  | 3 | 10 | 0.09256 | 0.0068315 | <LLOQ | 0
| B | 20.1 | 1 | 10 | 0.28345 | 0.02092 | <LLOQ | 0
|  |  | 2 | 10 | 0.26784 | 0.019768 | <LLOQ | 0
|  |  | 3 | 10 | 0.25941 | 0.019146 | <LLOQ | 0
| C | 19.6 | 1 | 10 | 0.040314 | 0.0030513 | <LLOQ | 0
|  |  | 2 | 10 | 0.034678 | 0.0026247 | <LLOQ | 0
|  |  | 3 | 10 | 0.041033 | 0.0031057 | <LLOQ | 0

## Picrate 60444 Fig 2 Supp Fig 9
Line | Tissue | Sample Number | Plant | OD₅₁₀ | mg HCN / kg tissue per spectro- photometer | Genotype | Plant | Height (cm)
POS CTRL | - | - | - | 0.107 | 42.372 | Wildtype | F | 22
NEG CTRL | - | - | - | 0 | 0 |  | G | 24.5
Wildtype | leaf | 1 | F | 0.235 | 93.06 |  | H | 26
|  | 2 | G | 0.661 | 261.756 |  | A | 29
|  | 3 | H | 1.193 | 472.428 |  | B | 30
| root | 1 | F | 0.253 | 100.188 |  | C | 27
|  | 2 | G | 0.384 | 152.064 | DC1-4 | F | 32
|  | 3 | G | 0.336 | 133.056 |  | G | 29
|  | 4 | H | 0.158 | 62.568 |  | A | 29
|  | 5 | H | 0.121 | 47.916 |  | G | 33
|  | 6 | H | 0.217 | 85.932 |  | C | 30.5
|  | 7 | A | 0.063 | 24.948 |  | D | 27
|  | 8 | A | 0.366 | 144.936 | DC1-6 | F | 28.5
|  | 9 | B | 0.182 | 72.072 |  | G | 31.5
DC1-4 | leaf | 1 | F | 0.19 | 75.24 |  | A | 41.5
|  | 2 | G | 0.064 | 25.344 |  | B | 29
|  | 3 | A | 0.573 | 226.908 |  | C | 35.5
| root | 1 | F | 0.083 | 32.868 |  | D | 29
|  | 2 | G | 0.06 | 23.76 | DC2-4 | F | 28.5
|  | 3 | G | 0.134 | 53.064 |  | G | 26.5
|  | 4 | A | 0.099 | 39.204 |  | H | 27.5
|  | 5 | A | 0.109 | 43.164 |  | A | 31
|  | 6 | B | 0.062 | 24.552 |  | B | 28
|  | 7 | C | 0.05 | 19.8 |  | C | 27.5
|  | 8 | C | 0.309 | 122.364 | DC2-2 | F | 28
|  | 9 | D | 0.241 | 95.436 |  | G | 31
DC1-6 | leaf | 1 | F | 0.941 | 372.636 |  | A | 29.5
|  | 2 | G | 0.531 | 210.276 |  | B | 32.5
|  | 3 | A | 1.424 | 563.904 |  | C | 29
| root | 1 | F | 0.242 | 95.832 |  | D | 32
|  | 2 | G | 0.204 | 80.784 | DC3-2 | F | 22.5
|  | 3 | A | 0.285 | 112.86 |  | G | 24.5
|  | 4 | B | 0.066 | 26.136 |  | A | 27
|  | 5 | C | 0.228 | 90.288 |  | B | 25
|  | 6 | D | 0.246 | 97.416 |  | C | 25.5
|  | 7 | D | 0.28 | 110.88 |  | D | 28
DC2-4 | leaf | 1 | F | 0.039 | 15.444 | IC3-142A | F | 29
|  | 2 | G | 0.015 | 5.94 |  | G | 27.5
|  | 3 | H | 0.045 | 17.82 |  | H | 28
| root | 1 | F | 0.044 | 17.424 |  | A | 31
|  | 2 | G | 0.03 | 11.88 |  | B | 31
|  | 3 | H | 0.053 | 20.988 |  | C | 28
|  | 4 | H | 0.059 | 23.364 | IC3-145C | F | 31
|  | 5 | A | 0.025 | 9.9 |  | G | 30
|  | 6 | A | 0.02 | 7.92 |  | A | 36
|  | 7 | A | 0.033 | 13.068 |  | B | 31.5
|  | 8 | B | 0.038 | 15.048 |  | C | 28
|  | 9 | B | 0.012 | 4.752 |  | D | 28
DC2-2 | leaf | 1 | F | 0.002 | 0.792
|  | 2 | G | 0.01 | 3.96
|  | 3 | A | 0.015 | 5.94
| root | 1 | F | 0.017 | 6.732
|  | 2 | F | 0.014 | 5.544
|  | 3 | G | 0.029 | 11.484
|  | 4 | G | 0.063 | 24.948
|  | 5 | A | 0.019 | 7.524
|  | 6 | B | 0.044 | 17.424
|  | 7 | B | 0.025 | 9.9
|  | 8 | C | 0.029 | 11.484
|  | 9 | C | 0.004 | 1.584
DC3-2 | leaf | 1 | F | 0.004 | 1.584
|  | 2 | G | 0.001 | 0.396
|  | 3 | A | 0.002 | 0.792
| root | 1 | F | 0.001 | 0.396
|  | 2 | F | 0.002 | 0.792
|  | 3 | G | 0 | 0
|  | 4 | G | 0.003 | 1.188
|  | 5 | A | 0.003 | 1.188
|  | 6 | A | 0.001 | 0.396
|  | 7 | B | 0.002 | 0.792
|  | 8 | C | 0.002 | 0.792
|  | 9 | D | 0.001 | 0.396
C3-142A | leaf | 1 | F | 0.005 | 1.98
|  | 2 | G | 0 | 0
|  | 3 | H | 0.001 | 0.396
| root | 1 | F | 0.001 | 0.396
|  | 2 | G | 0 | 0
|  | 3 | G | 0 | 0
|  | 4 | H | 0 | 0
|  | 5 | H | 0 | 0
|  | 6 | A | 0 | 0
|  | 7 | A | 0 | 0
|  | 8 | A | 0.001 | 0.396
|  | 9 | B | 0.001 | 0.396
C3-145C | leaf | 1 | F | 0 | 0
|  | 2 | G | 0.001 | 0.396
|  | 3 | A | 0.001 | 0.396
| root | 1 | F | 0.001 | 0.396
|  | 2 | F | 0 | 0
|  | 3 | F | 0.001 | 0.396
|  | 4 | G | 0 | 0
|  | 5 | G | 0.002 | 0.792
|  | 6 | A | 0 | 0
|  | 7 | A | 0.001 | 0.396
|  | 8 | B | 0 | 0
|  | 9 | C | 0.001 | 0.396

## Picrate TME 419 Fig 2 Supp 9
Line | Tissue | Sample Number | Plant | OD₅₁₀ | mg HCN / kg tissue per spectro- photometer | Genotype | Plant | Height (cm)
POS CTRL | – | 1 | – | 0.122 | 48.312 | Wildtype | A | 12.5
| – | 2 | – | 0.099 | 39.204 |  | B | 8
| – | 3 | – | 0.101 | 39.996 |  | C | 11.5
NEG CTRL | – | 1 | – | -0.001 | -0.396 |  | D | 12
| – | 2 | – | 0.001 | 0.396 |  | E | 9.5
| – | 3 | – | 0 | 0 |  | F | 10.5
Wildtype | leaf | 1 | D | 0.355 | 140.58 |  | G | 7.5
|  | 2 | E | 0.251 | 99.396 |  | H | 13
|  | 3 | B | 0.069 | 27.324 | DC1-2 | A | 18.5
| root | 1 | D | 0.266 | 105.336 |  | B | 19
|  | 2 | D | 0.193 | 76.428 |  | C | 18.5
|  | 3 | E | 0.21 | 83.16 |  | D | 18
|  | 4 | F | 0.296 | 117.216 |  | E | 11
|  | 5 | B | 0.186 | 73.656 |  | F | 16.5
|  | 6 | A | 0.139 | 55.044 |  | G | 16
|  | 7 | A | 0.133 | 52.668 |  | H | 17
|  | 8 | C | 0.128 | 50.688 | DC1-9 | A | 17
|  | 9 | C | 0.212 | 83.952 |  | B | 16
DC1-2 | leaf | 1 | F | 0.106 | 41.976 |  | C | 12.5, 11.5
|  | 2 | C | 0.066 | 26.136 |  | D | 12.5
|  | 3 | H | 0.006 | 2.376 |  | E | 15
| root | 1 | F | 0.103 | 40.788 |  | F | 14
|  | 2 | H | 0.141 | 55.836 |  | G | 2022-12-10
|  | 3 | H | 0.013 | 5.148 |  | H | 13
|  | 4 | B | 0.197 | 78.012 | DC1-10 | A | 19
|  | 5 | B | 0.145 | 57.42 |  | B | 17.5
|  | 6 | G | 0.112 | 44.352 |  | C | 14
|  | 7 | E | 0.16 | 63.36 |  | D | 14.5
|  | 8 | E | 0.033 | 13.068 |  | E | 15
|  | 9 | E | 0.16 | 63.36 |  | F | 13
DC1-9 | leaf | 1 | A | 0.315 | 124.74 |  | G | 14
|  | 2 | B | 0.311 | 123.156 |  | H | 13
|  | 3 | C | 0.005 | 1.98 | DC2-6 | A | 15, 14
| root | 1 | A | 0.228 | 90.288 |  | B | 17
|  | 2 | A | 0.114 | 45.144 |  | C | 14.5
|  | 3 | B | 0.281 | 111.276 |  | D | 14.5
|  | 4 | B | 0.101 | 39.996 |  | E | 13, 11
|  | 5 | C | 0.281 | 111.276 |  | F | 17, 7.5
|  | 6 | C | 0.144 | 57.024 |  | G | 15
|  | 7 | D | 0.261 | 103.356 |  | H | 16.5
|  | 8 | E | 0.103 | 40.788 | DC2-7 | A | 17
|  | 9 | E | 0.229 | 90.684 |  | B | 16.5
DC2-6 | leaf | 1 | A | 0.002 | 0.792 |  | C | 13, 11, 8.5
|  | 2 | B | 0.001 | 0.396 |  | D | 14.5
|  | 3 | C | 0.003 | 1.188 |  | E | 16.5
| root | 1 | A | 0.044 | 17.424 |  | F | 11.5, 8.5
|  | 2 | A | 0.026 | 10.296 |  | G | 16.5
|  | 3 | B | 0.014 | 5.544 |  | H | 19
|  | 4 | B | 0.022 | 8.712 | DC2-10 | A | 13
|  | 5 | C | 0.007 | 2.772 |  | B | 13.5
|  | 6 | C | 0.008 | 3.168 |  | C | 12.5
|  | 7 | E | 0.026 | 10.296 |  | D | 12.5, 11
|  | 8 | E | 0.013 | 5.148 |  | E | 12.5
|  | 9 | F | 0.024 | 9.504 |  | F | 12
DC2-7 | leaf | 1 | A | 0.022 | 8.712 |  | G | 13, 10
|  | 2 | E | 0.004 | 1.584 |  | H | 11.5
|  | 3 | B | 0.001 | 0.396 | DC3-4 | A | 14.5
| root | 1 | A | 0.031 | 12.276 |  | B | 13
|  | 2 | A | 0.039 | 15.444 |  | C | 14.5
|  | 3 | E | 0.028 | 11.088 |  | D | 11
|  | 4 | E | 0.013 | 5.148 |  | E | 9.5
|  | 5 | B | 0.021 | 8.316 |  | F | 11
|  | 6 | C | 0.016 | 6.336 |  | G | 13
|  | 7 | D | 0.054 | 21.384 |  | H | 14
|  | 8 | G | 0.03 | 11.88 | DC3-10 | A | 15
|  | 9 | F | 0.017 | 6.732 |  | B | 14.5
DC2-10 | leaf | 1 | E | 0.001 | 0.396 |  | C | 12.5
|  | 2 | G | 0.003 | 1.188 |  | D | 15
|  | 3 | D | 0.002 | 0.792 |  | E | 11.5
| root | 1 | E | 0.011 | 4.356 |  | F | 11.5
|  | 2 | E | 0.018 | 7.128 |  | G | 11.5
|  | 3 | G | 0.011 | 4.356 |  | H | 8.5
|  | 4 | D | 0.046 | 18.216
|  | 5 | D | 0.028 | 11.088
|  | 6 | F | 0.045 | 17.82
|  | 7 | F | 0.037 | 14.652
|  | 8 | B | 0.011 | 4.356
|  | 9 | C | 0.019 | 7.524
DC3-4 | leaf | 1 | C | 0.002 | 0.792
|  | 2 | A | 0.001 | 0.396
|  | 3 | H | 0.001 | 0.396
| root | 1 | C | 0.001 | 0.396
|  | 2 | A | 0.003 | 1.188
|  | 3 | A | 0 | 0
|  | 4 | H | 0.002 | 0.792
|  | 5 | G | 0 | 0
|  | 6 | B | 0.002 | 0.792
|  | 7 | E | 0.002 | 0.792
|  | 8 | E | 0.004 | 1.584
|  | 9 | F | 0.003 | 1.188
DC3-10 | leaf | 1 | B | 0.009 | 3.564
|  | 2 | D | 0.017 | 6.732
|  | 3 | C | 0.001 | 0.396
| root | 1 | B | 0.082 | 32.472
|  | 2 | D | 0.081 | 32.076
|  | 3 | C | 0.002 | 0.792
|  | 4 | G | 0.002 | 0.792
|  | 5 | G | 0.003 | 1.188
|  | 6 | E | 0.041 | 16.236
|  | 7 | E | 0.077 | 30.492
|  | 8 | E | 0.047 | 18.612
|  | 9 | A | 0.003 | 1.188

## Picrate TMS 91 02324 Fig 2 Sup9
Line | Tissue | Sample Number | Plant | OD₅₁₀ | mg HCN / kg tissue per spectro- photometer | Genotype | Plant | Height (cm)
POS CTRL | – | 1 | – | 0.143 | 56.628 | WT | A | 19
| – | 2 | – | 0.128 | 50.688 |  | C | 15.5
| – | 3 | – | 0.126 | 49.896 |  | E | 17.5
NEG CTRL | – | 1 | – | 0.015 | 0 |  | F | 12.5
| – | 2 | – | 0.015 | 0 |  | G | 15.5
| – | 3 | – | 0.015 | 0 | DC1-2 | A | 18.5
Wildtype | leaf | 1 | A | 0.39 | 154.44 |  | B | 14
|  | 2 | C | 0.889 | 352.044 |  | C | 19
|  | 3 | E | 0.139 | 55.044 |  | D | 22
| root | 1 | A | 0.148 | 58.608 |  | E | 18.5, 10
|  | 2 | A | 0.103 | 40.788 | DC1-3 | A | 19
|  | 3 | A | 0.116 | 45.936 |  | B | 16
|  | 4 | C | 0.206 | 81.576 |  | C | 23
|  | 5 | E | 0.263 | 104.148 |  | D | 14.5, 5
|  | 6 | E | 0.204 | 80.784 |  | E | 13.5
|  | 7 | F | 0.218 | 86.328 | DC1-4 | A | 28
|  | 8 | G | 0.246 | 97.416 |  | B | 20.5
|  | 9 | G | 0.104 | 41.184 |  | C | 21
DC1-2 | leaf | 1 | A | 0.473 | 187.308 |  | D | 15, 12.5, 5
|  | 2 | B | 0.128 | 50.688 |  | E | 21.5
|  | 3 | C | 0.033 | 13.068 | DC2-6 | A | 16.5
| root | 1 | A | 0.142 | 56.232 |  | B | 15.5
|  | 2 | A | 0.207 | 81.972 |  | C | 14.5
|  | 3 | B | 0.225 | 89.1 |  | D | 16
|  | 4 | B | 0.289 | 114.444 |  | E | 15.5
|  | 5 | C | 0.358 | 141.768 | DC3-2 | A | 17, 16.5
|  | 6 | C | 0.172 | 68.112 |  | B | 13.5, 12.5
|  | 7 | D | 0.212 | 83.952 |  | C | 23
|  | 8 | D | 0.318 | 125.928 |  | D | 13.5
|  | 9 | D | 0.196 | 77.616 |  | E | 16.5
DC1-3 | leaf | 1 | A | 0.04 | 15.84 |  | F | 19
|  | 2 | B | 0.125 | 49.5 | DC3-3 | A | 18.5
|  | 3 | C | 0.494 | 195.624 |  | C | 15.5
| root | 1 | A | 0.195 | 77.22 |  | G | 13.5
|  | 2 | A | 0.177 | 70.092 |  | H | 18
|  | 3 | B | 0.183 | 72.468 |  | L | 16, 14.5
|  | 4 | B | 0.255 | 100.98 | DC3-7 | A | 19
|  | 5 | B | 0.3 | 118.8 |  | B | 14
|  | 6 | C | 0.316 | 125.136 |  | C | 11.5
|  | 7 | C | 0.275 | 108.9 |  | D | 13
|  | 8 | C | 0.415 | 164.34 |  | E | 10.5, 9.5
|  | 9 | D | 0.55 | 217.8
DC1-4 | leaf | 1 | A | 0.087 | 34.452
|  | 2 | B | 0.238 | 94.248
|  | 3 | C | 0.341 | 135.036
| root | 1 | A | 0.208 | 82.368
|  | 2 | A | 0.077 | 30.492
|  | 3 | B | 0.339 | 134.244
|  | 4 | B | 0.1 | 39.6
|  | 5 | C | 0.106 | 41.976
|  | 6 | C | 0.082 | 32.472
|  | 7 | D | 0.109 | 43.164
|  | 8 | D | 0.191 | 75.636
|  | 9 | D | 0.141 | 55.836
DC2-6 | leaf | 1 | A | 0.025 | 9.9
|  | 2 | B | 0.009 | 3.564
|  | 3 | C | 0.232 | 91.872
| root | 1 | A | 0.046 | 18.216
|  | 2 | B | 0.094 | 37.224
|  | 3 | B | 0.048 | 19.008
|  | 4 | C | 0.041 | 16.236
|  | 5 | C | 0.049 | 19.404
|  | 6 | D | 0.088 | 34.848
|  | 7 | D | 0.121 | 47.916
|  | 8 | E | 0.064 | 25.344
|  | 9 | E | 0.044 | 17.424
DC3-2 | leaf | 1 | A | 0 | 0
|  | 2 | C | 0.001 | 0.396
|  | 3 | E | 0.001 | 0.396
| root | 1 | A | 0.006 | 2.376
|  | 2 | A | 0.002 | 0.792
|  | 3 | B | 0.001 | 0.396
|  | 4 | B | 0.002 | 0.792
|  | 5 | B | 0.002 | 0.792
|  | 6 | C | 0.002 | 0.792
|  | 7 | C | 0.002 | 0.792
|  | 8 | E | 0 | 0
|  | 9 | F | 0.121 | 47.916
DC3-3 | leaf | 1 | A | 0.002 | 0.792
|  | 2 | C | 0 | 0
|  | 3 | G | 0.003 | 1.188
| root | 1 | A | 0.002 | 0.792
|  | 2 | A | 0.003 | 1.188
|  | 3 | C | 0.004 | 1.584
|  | 4 | G | 0.003 | 1.188
|  | 5 | G | 0.003 | 1.188
|  | 6 | H | 0.001 | 0.396
|  | 7 | H | 0.002 | 0.792
|  | 8 | L | 0 | 0
|  | 9 | L | 0.003 | 1.188
DC3-7 | leaf | 1 | A | 0.003 | 1.188
|  | 2 | C | 0.004 | 1.584
|  | 3 | D | 0 | 0
| root | 1 | A | 0.002 | 0.792
|  | 2 | A | 0.005 | 1.98
|  | 3 | A | 0.003 | 1.188
|  | 4 | B | 0.002 | 0.792
|  | 5 | B | 0.001 | 0.396
|  | 6 | B | 0.003 | 1.188
|  | 7 | C | 0.003 | 1.188
|  | 8 | C | 0.002 | 0.792
|  | 9 | D | 0 | 0

## Picrate TME 419 Supp Fig 10
Line | Tissue | Sample Number | Plant | OD₅₁₀ | mg HCN, kg tissue per spectro- photometer | Genotype | Plant | Height (cm)
POS CTRL | – | 1 | – | 0.139 | 55.044 | WT | A | 15.5
| – | 2 | – | 0.144 | 57.024 |  | B | 14
| – | 3 | – | 0.13 | 51.48 |  | C | 24
NEG CTRL | – | 1 | – | 0.017 | 6.732 |  | D | 13
| – | 2 | – | 0.02 | 7.92 |  | E | 18.5
| – | 3 | – | 0.015 | 5.94 |  | F | 16
Wildtype | leaf | 1 | A | 0.71 | 281.16 | DC3-4 | A | 20.5
|  | 2 | B | 0.977 | 386.892 |  | B | 16.5
|  | 3 | C | 0.795 | 314.82 |  | C | 23
| root | 1 | A | 0.11 | 43.56 |  | D | 10
|  | 2 | A | 0.455 | 180.18 |  | E | 20.5
|  | 3 | A | 0.073 | 28.908 | IC3-44B | A | 15
|  | 4 | C | 0.047 | 18.612 |  | B | 15.5
|  | 5 | C | 0.161 | 63.756 |  | C | 20.5
|  | 6 | B | 0.073 | 28.908 |  | D | 17.5
|  | 7 | B | 0.3 | 118.8 |  | E | 17.5
|  | 8 | B | 0.078 | 30.888 |  | F | 20.5
|  | 9 | D | 0.077 | 30.492 |  | G | 15
DC3-4 | leaf | 1 | A | -0.002 | -0.792 |  | H | 20
|  | 2 | B | -0.002 | -0.792 |  | I | 14, 13
|  | 3 | C | -0.002 | -0.792 |  | J | 19
| root | 1 | A | 0.002 | 0.792
|  | 2 | A | 0.004 | 1.584
|  | 3 | B | -0.002 | -0.792
|  | 4 | C | 0.004 | 1.584
|  | 5 | C | -0.002 | -0.792
|  | 6 | D | 0.001 | 0.396
|  | 7 | E | -0.002 | -0.792
IC3-44B | leaf | 1 | A | -0.003 | -1.188
|  | 2 | B | 0.007 | 2.772
|  | 3 | C | 0.002 | 0.792
| root | 1 | A | 0 | 0
|  | 2 | A | 0 | 0
|  | 3 | B | -0.001 | -0.396
|  | 4 | B | 0 | 0
|  | 5 | B | -0.003 | -1.188
|  | 6 | C | -0.002 | -0.792
|  | 7 | C | -0.002 | -0.792
|  | 8 | E | -0.003 | -1.188
|  | 9 | E | 0 | 0

## Picrate seven accessions Fig 3
Line | Tissue | Sample Number | Plant | OD₅₁₀ | mg HCN / kg tissue per spectro- photometer | Genotype | Plant | Height (cm)
POS CTRL | – | 1 | – | 0.129 | 51.084 | 60444 | A | 29.5
| – | 2 | – | 0.136 | 53.856 |  | B | 26, 18, 16
| – | 3 | – | 0.134 | 53.064 |  | C | 26, 20, 17, 20, 11, 20.5
NEG CTRL | – | 1 | – | 0 | 0 |  | D | 21, 12, 16.5
| – | 2 | – | 0.001 | 0.396 |  | E | 23, 18
| – | 3 | – | 0 | 0 |  | F | 23.5, 21, 18
60444 | leaf | 1 | A | 0.881 | 323.136 |  | G | 24.5, 20
|  | 2 | B | 1.447 | 551.232 |  | H | 27, 24, 9
|  | 3 | C | 2.59 | 1032.768 |  | I | 25, 21.5
| root | 1 | A | 0.158 | 62.568 |  | J | 21, 20, 19, 18
|  | 2 | A | 0.074 | 29.304 | TME419 | A | 18.5
|  | 3 | B | 0.128 | 50.688 |  | B | 16
|  | 4 | B | 0.09 | 35.64 |  | C | 16.5, 8
|  | 5 | B | 0.324 | 128.304 |  | D | 16, 15
|  | 6 | B | 0.164 | 64.944 |  | E | 11, 10
|  | 7 | C | 0.092 | 36.432 |  | F | 14, 7
|  | 8 | C | 0.25 | 99 |  | G | 12, 12, 12
|  | 9 | D | 0.088 | 34.848 |  | H | 10, 7, 8
TME419 | leaf | 1 | A | 0.976 | 378.576 |  | I | 16.5, 8
|  | 2 | B | 1.207 | 468.864 | TMS 91/02324 | A | 17
|  | 3 | C | 1.324 | 503.712 |  | B | 18
| root | 1 | A | 0.035 | 13.86 |  | C | 16.5
|  | 2 | A | 0.094 | 37.224 |  | D | 13
|  | 3 | A | 0.107 | 42.372 |  | E | 15, 12, 9
|  | 4 | B | 0.182 | 72.072 |  | F | 15
|  | 5 | C | 0.126 | 49.896 |  | G | 14, 8
|  | 6 | C | 0.09 | 35.64 |  | H | 14, 14.5
|  | 7 | D | 0.096 | 38.016 |  | I | 7
|  | 8 | D | 0.215 | 85.14 | TME3 | A | 18, 13
|  | 9 | D | 0.119 | 47.124 |  | B | 16, 11
TMS91/02324 | leaf | 1 | A | 1.036 | 402.336 |  | C | 15, 10.5
|  | 2 | B | 0.539 | 210.672 |  | D | 17.5, 12, 16, 6
|  | 3 | C | 0.961 | 378.576 |  | E | 16
| root | 1 | A | 0.401 | 152.064 |  | F | 21
|  | 2 | A | 0.23 | 91.08 |  | G | 13, 12.5, 13
|  | 3 | A | 0.337 | 133.452 |  | H
|  | 4 | B | 0.206 | 81.576 |  | I
|  | 5 | B | 0.146 | 57.816 | MCol22 | A | 16, 10.5
|  | 6 | B | 0.112 | 44.352 |  | B | 18, 12.5
|  | 7 | C | 0.077 | 30.492 |  | C | 20.5, 7
|  | 8 | D | 0.122 | 48.312 |  | D | 18, 9
|  | 9 | E | 0.174 | 68.904 |  | E | 18, 14.5
TME3 | leaf | 1 | F | 0.867 | 335.808 |  | F | 15.5, 8
|  | 2 | B | 0.085 | 33.66 |  | G | 13.5, 14.5, 15.5
|  | 3 | C | 0.428 | 167.112 |  | H | 13
| root | 1 | F | 0.472 | 180.576 | MCol2215 | A | 21, 12.5
|  | 2 | F | 0.767 | 294.624 |  | B | 19
|  | 3 | B | 0.131 | 51.876 |  | C | 20, 7
|  | 4 | C | 0.232 | 91.872 |  | D | 20
|  | 5 | C | 0.169 | 66.924 |  | E | 19, 6
|  | 6 | D | 0.393 | 152.856 |  | F | 14.5, 11
|  | 7 | D | 0.407 | 158.4 |  | G | 13, 11, 10
|  | 8 | E | 0.077 | 30.492 |  | H | 13
|  | 9 | G | 0.201 | 79.596 | Oko-iyawo | A | 20.5, 12, 11.5
MCol22 | leaf | 1 | H | 1.624 | 624.096 |  | B | 21, 17.5
|  | 2 | B | 1.638 | 627.264 |  | C | 17, 10, 10
|  | 3 | C | 1.379 | 526.68 |  | D | 18, 16, 13.5, 14
| root | 1 | H | 0.287 | 113.652 | TMS 98/0505 | A | 22
|  | 2 | B | 0.297 | 117.612 |  | B | 19, 19.5, 10
|  | 3 | B | 0.265 | 104.94 |  | C | 26, 13
|  | 4 | C | 0.075 | 29.7 |  | D | 20, 14, 19.5
|  | 5 | C | 0.176 | 69.696 |  | E | 24
|  | 6 | C | 0.321 | 127.116 |  | F | 22, 13
|  | 7 | D | 0.243 | 96.228 |  | G | 17, 16.5, 8.5
|  | 8 | D | 0.101 | 39.996 |  | H | 19, 16
|  | 9 | D | 0.218 | 86.328 |  | I | 17, 12, 8
MCol2215 | leaf | 1 | A | 1.62 | 617.76 |  | J | 11, 10
|  | 2 | B | 1.281 | 487.08 | Kibandameno | A | 19.5
|  | 3 | C | 1.171 | 440.748 |  | B | 21.5
| root | 1 | A | 0.212 | 83.952 |  | C | 19, 16.5
|  | 2 | A | 0.342 | 135.432 |  | D | 14.5
|  | 3 | A | 0.528 | 206.712 |  | E | 15
|  | 4 | B | 0.169 | 66.924 |  | F | 12.5
|  | 5 | B | 0.182 | 72.072 |  | G | 21
|  | 6 | B | 0.224 | 88.704 |  | H | 17.5
|  | 7 | C | 0.191 | 75.636
|  | 8 | C | 0.12 | 47.52
|  | 9 | D | 0.182 | 72.072
TMS98/0505 | leaf | 1 | A | 0.994 | 382.536
|  | 2 | B | 0.349 | 136.224
|  | 3 | C | 1.015 | 397.584
| root | 1 | A | 0.097 | 38.412
|  | 2 | A | 0.079 | 31.284
|  | 3 | B | 0.174 | 68.904
|  | 4 | B | 0.362 | 143.352
|  | 5 | B | 0.199 | 78.804
|  | 6 | C | 0.478 | 189.288
|  | 7 | D | 0.358 | 141.768
|  | 8 | D | 0.252 | 99.792
|  | 9 | D | 0.4 | 155.232