## 吸光度 1_01
检测结果
LO2.skax
2021/5/27 16:19:37
吸光度 1
波长: 450 nm
板 1
吸光值 | 1 | 2 | 3 | 4 | 5 | 6 | 7 | 8 | 9 | 10 | 11 | 12
A
B
C |  |  | 0.5922 | 1.0261 | 0.7727 | 0.4072 | 0.2866 | 0.2274 | 0.2213 | 0.2603
D |  |  | 0.6203 | 0.7645 | 0.8211 | 0.6702 | 0.4527 | 0.3058 | 0.2246 | 0.2398
E |  |  | 0.5493 | 0.8044 | 0.9231 | 0.6755 | 0.4912 | 0.2889 | 0.2503 | 0.2775
F |  |  | 0.5697 | 0.8156 | 0.888 | 0.623 | 0.45 | 0.2978 | 0.2734 | 0.2913
G
H
|  | C | 0 | 1 | 2 | 8 | 16 | 32 | 64 | 128
|  | Mean | 0.58288 | 0.85265 | 0.85123 | 0.59398 | 0.42013 | 0.27997 | 0.2424 | 0.26722
|  | SD | 0.030487 | 0.11769 | 0.06731 | 0.12673 | 0.090984 | 0.035723 | 0.024396 | 0.022251
|  | N | 4 | 4 | 4 | 4 | 4 | 4 | 4 | 4
|  | 0 | 0.58288 | 0.030487 | 4 |  |  | 1 | 0.052305 |  |  |  | 100% | 5.231% |  | 100 | 5.2305
[13 empty] | 146.3% | 20.19% |  | 146.2835 | 20.1921
|  | C | Mean | SD | N |  | log10C | cell viability | SD | N |  |  | 146% | 11.55% |  | 146.039 | 11.548
|  | 1 | 0.85265 | 0.11769 | 4 |  | 0 | 146.3% | 20.19% | 4 |  |  | 101.9% | 21.74% |  | 101.9044 | 21.7428
|  | 2 | 0.85123 | 0.06731 | 4 |  | 0.30103 | 146% | 11.55% | 4 |  |  | 72.08% | 15.61% |  | 72.0781 | 15.6095
|  | 8 | 0.59398 | 0.12673 | 4 |  | 0.90309 | 101.9% | 21.74% | 4 |  |  | 48.03% | 6.129% |  | 48.0335 | 6.1288
|  | 16 | 0.42013 | 0.090984 | 4 |  | 1.2041 | 72.08% | 15.61% | 4 |  |  | 41.59% | 4.185% |  | 41.587 | 4.1854
|  | 32 | 0.27997 | 0.035723 | 4 |  | 1.5051 | 48.03% | 6.129% | 4 |  |  | 45.85% | 3.817% |  | 45.846 | 3.8174
|  | 64 | 0.2424 | 0.024396 | 4 |  | 1.8062 | 41.59% | 4.185% | 4
|  | 128 | 0.26722 | 0.022251 | 4 |  | 2.1072 | 45.85% | 3.817% | 4
[13 empty] | 0.5922 |  | 0.6203 |  | 0.5493 |  | 0.5697
[13 empty] | 1.0261 | 173.3% | 0.7645 | 123.2% | 0.8044 | 146.4% | 0.8156 | 143.2%
[13 empty] | 0.7727 | 130.5% | 0.8211 | 132.4% | 0.9231 | 168.1% | 0.888 | 155.9%
[13 empty] | 0.4072 | 68.76% | 0.6702 | 108% | 0.6755 | 123% | 0.623 | 109.4%
[13 empty] | 0.2866 | 48.4% | 0.4527 | 72.98% | 0.4912 | 89.42% | 0.45 | 78.99%
[13 empty] | 0.2274 | 38.4% | 0.3058 | 49.3% | 0.2889 | 52.59% | 0.2978 | 52.27%
[13 empty] | 0.2213 | 37.37% | 0.2246 | 36.21% | 0.2503 | 45.57% | 0.2734 | 47.99%
[13 empty] | 0.2603 | 43.95% | 0.2398 | 38.66% | 0.2775 | 50.52% | 0.2913 | 51.13%
[12 empty] | IC50 | 30.76 | 46.78 | 73.6
[12 empty] | SD | 21.6457

## 结果摘要
结果汇总
常规
板 | 孔 | 组 | 样本 | 吸光度 1 (450nm)
板 1 | C03 | 组 1 | 未知0001 | 0.5922
板 1 | D03 | 组 1 | 未知0009 | 0.6203
板 1 | E03 | 组 1 | 未知0017 | 0.5493
板 1 | F03 | 组 1 | 未知0025 | 0.5697
板 1 | C04 | 组 1 | 未知0002 | 1.0261
板 1 | D04 | 组 1 | 未知0010 | 0.7645
板 1 | E04 | 组 1 | 未知0018 | 0.8044
板 1 | F04 | 组 1 | 未知0026 | 0.8156
板 1 | C05 | 组 1 | 未知0003 | 0.7727
板 1 | D05 | 组 1 | 未知0011 | 0.8211
板 1 | E05 | 组 1 | 未知0019 | 0.9231
板 1 | F05 | 组 1 | 未知0027 | 0.888
板 1 | C06 | 组 1 | 未知0004 | 0.4072
板 1 | D06 | 组 1 | 未知0012 | 0.6702
板 1 | E06 | 组 1 | 未知0020 | 0.6755
板 1 | F06 | 组 1 | 未知0028 | 0.623
板 1 | C07 | 组 1 | 未知0005 | 0.2866
板 1 | D07 | 组 1 | 未知0013 | 0.4527
板 1 | E07 | 组 1 | 未知0021 | 0.4912
板 1 | F07 | 组 1 | 未知0029 | 0.45
板 1 | C08 | 组 1 | 未知0006 | 0.2274
板 1 | D08 | 组 1 | 未知0014 | 0.3058
板 1 | E08 | 组 1 | 未知0022 | 0.2889
板 1 | F08 | 组 1 | 未知0030 | 0.2978
板 1 | C09 | 组 1 | 未知0007 | 0.2213
板 1 | D09 | 组 1 | 未知0015 | 0.2246
板 1 | E09 | 组 1 | 未知0023 | 0.2503
板 1 | F09 | 组 1 | 未知0031 | 0.2734
板 1 | C10 | 组 1 | 未知0008 | 0.2603
板 1 | D10 | 组 1 | 未知0016 | 0.2398
板 1 | E10 | 组 1 | 未知0024 | 0.2775
板 1 | F10 | 组 1 | 未知0032 | 0.2913

## 基本信息
基本信息
| 软件版本 | SkanIt Software 6.0.1 for Microplate Readers RE, ver. 6.0.1.6
| 光学响应补偿 | 是

## 程序信息
程序信息
| 程序名称 | LO2.skax
会话注释
| 软件版本 | SkanIt Software for Microplate Readers RE, ver. 6.0.1.6
| 执行时间 | 2021/5/27 16:19:37
| 用户 | lenovo-PC\lenovo

## 仪器信息
仪器信息
| 名称 |  | Varioskan LUX
| ESW 版本 |  | 1.00.30
| 设置温度 |  | 37.00 °C
| 序列号 |  | 3020-420
仪器模块
滤光片
|  | 名称 | F62010
|  | 位置 | 1
|  | 波长 | 620
|  | 带宽 | 10
|  | 定义日期和时间 | 2017/11/9 16:00:00
滤光片
|  | 名称 | F66510
|  | 位置 | 2
|  | 波长 | 665
|  | 带宽 | 10
|  | 定义日期和时间 | 2017/11/9 16:00:00
|  | 模块的名称 | LAT 模块
|  | 模块序列号 | LL163103
|  | 模块的名称 | TRF 模块
|  | 模块序列号 | LT163103
|  | 板适配器名称 | 96-well adapter for plate without lid
|  | 板适配器编号 | 2
|  | 孵育器 | 是
|  | 气体控制 | 否
|  | 顶部光学器件 | 是
|  | 底部光学器件 | 否
|  | 分液器 1 | 是
|  | 分液器 2 | 是

## 程序设置
程序设置
| 测量顺序 | 3
| 开启稳定延迟 | 否
| 开始时检查温度[°C] | 否
吸光度 1
| 波长[nm] | 450
| 显示透射率 | 否
| 光程校正 | 否
| 测量时间[ms] | 100

## 运行日志
运行日志
| 时间 | 事件 | 信息
| 2021/5/27 16:19:37 | 程序 LO2.skax 已启动
| 2021/5/27 16:19:37 | 温度 | 30.5°C
| 2021/5/27 16:19:37 | 步骤 吸光度 1 已启动
| 2021/5/27 16:19:39 | 校准 | 光度测定 1.0 15669
| 2021/5/27 16:19:47 | 步骤 吸光度 1 已结束
| 2021/5/27 16:19:47 | 温度 | 31.0°C
| 2021/5/27 16:19:55 | 程序 LO2.skax 已结束

## 板布局
名称 | 板 1
板型模板 | ANSI/SBS Standard, 96-well
| 1 | 2 | 3 | 4 | 5 | 6 | 7 | 8 | 9 | 10 | 11 | 12
A
B
C |  |  | 未知0001 | 未知0002 | 未知0003 | 未知0004 | 未知0005 | 未知0006 | 未知0007 | 未知0008
|  |  | 组 1 | 组 1 | 组 1 | 组 1 | 组 1 | 组 1 | 组 1 | 组 1
|  |  | 1:1 | 1:1 | 1:1 | 1:1 | 1:1 | 1:1 | 1:1 | 1:1
D |  |  | 未知0009 | 未知0010 | 未知0011 | 未知0012 | 未知0013 | 未知0014 | 未知0015 | 未知0016
|  |  | 组 1 | 组 1 | 组 1 | 组 1 | 组 1 | 组 1 | 组 1 | 组 1
|  |  | 1:1 | 1:1 | 1:1 | 1:1 | 1:1 | 1:1 | 1:1 | 1:1
E |  |  | 未知0017 | 未知0018 | 未知0019 | 未知0020 | 未知0021 | 未知0022 | 未知0023 | 未知0024
|  |  | 组 1 | 组 1 | 组 1 | 组 1 | 组 1 | 组 1 | 组 1 | 组 1
|  |  | 1:1 | 1:1 | 1:1 | 1:1 | 1:1 | 1:1 | 1:1 | 1:1
F |  |  | 未知0025 | 未知0026 | 未知0027 | 未知0028 | 未知0029 | 未知0030 | 未知0031 | 未知0032
|  |  | 组 1 | 组 1 | 组 1 | 组 1 | 组 1 | 组 1 | 组 1 | 组 1
|  |  | 1:1 | 1:1 | 1:1 | 1:1 | 1:1 | 1:1 | 1:1 | 1:1
G
H