## 吸光度 1_01
检测结果
A549 17号化合物.skax
2021/3/21 18:28:29
吸光度 1
波长: 450 nm
板 1
吸光值 | 1 | 2 | 3 | 4 | 5 | 6 | 7 | 8 | 9 | 10 | 11 | 12
A
B
C |  |  | 0.5538 | 0.6915 | 0.6675 | 0.2715 | 0.1968 | 0.2095 | 0.2168 | 0.238
D |  |  | 0.9706 | 1.0309 | 0.9286 | 0.3193 | 0.247 | 0.2059 | 0.208 | 0.2321
E |  |  | 1.0043 | 1.3605 | 1.3773 | 0.3254 | 0.2397 | 0.1974 | 0.2007 | 0.2446
F |  |  | 1.0271 | 1.1784 | 1.2106 | 0.2978 | 0.2006 | 0.1886 | 0.2098 | 0.2484
G
H |  |  | 0.9706 | 1.0309 | 0.9286 | 0.2715 | 0.1968 | 0.2095 | 0.208 | 0.238
|  |  | 1.0043 | 1.3605 | 1.3773 | 0.3193 | 0.2397 | 0.1974 | 0.2007 | 0.2321
|  |  | 1.0271 | 1.1784 | 1.2106 | 0.2978 | 0.2006 | 0.1886 | 0.2098 | 0.2446
|  | C | 0 | 1 | 2 | 8 | 16 | 32 | 64 | 128
|  | Mean | 1.0007 | 1.1899 | 1.1722 | 0.2962 | 0.21237 | 0.1985 | 0.20617 | 0.23823
|  | SD | 0.028425 | 0.1651 | 0.22681 | 0.02394 | 0.023747 | 0.010493 | 0.0048191 | 0.0062533
|  | N | 3 | 3 | 3 | 3 | 3 | 3 | 3 | 3
|  | 0 | 1.0007 | 0.028425 | 3 | [7 empty] | 0.9706 |  | 1.0043 |  | 1.0271
|  | C | Mean | SD | N |  | log10C | cell viability | SD | N
|  | 1 | 1.1899 | 0.1651 | 3 |  | 0 | 118.9% | 16.5% | 3 |  |  | 1.0309 | 106.2% | 1.3605 | 135.5% | 1.1784 | 114.7%
|  | 2 | 1.1722 | 0.22681 | 3 |  | 0.30103 | 117.1% | 22.67% | 3 |  |  | 0.9286 | 95.67% | 1.3773 | 137.1% | 1.2106 | 117.9%
|  | 8 | 0.2962 | 0.02394 | 3 |  | 0.90309 | 29.6% | 2.392% | 3 |  |  | 0.2715 | 27.97% | 0.3193 | 31.79% | 0.2978 | 28.99%
|  | 16 | 0.21237 | 0.023747 | 3 |  | 1.2041 | 21.22% | 2.373% | 3 |  |  | 0.1968 | 20.28% | 0.2397 | 23.87% | 0.2006 | 19.53%
|  | 32 | 0.1985 | 0.010493 | 3 |  | 1.5051 | 19.84% | 1.049% | 3 |  |  | 0.2095 | 21.58% | 0.1974 | 19.66% | 0.1886 | 18.36%
|  | 64 | 0.20617 | 0.0048191 | 3 |  | 1.8062 | 20.6% | 0.4816% | 3 |  |  | 0.208 | 21.43% | 0.2007 | 19.98% | 0.2098 | 20.43%
|  | 128 | 0.23823 | 0.0062533 | 3 |  | 2.1072 | 23.81% | 0.6249% | 3 |  |  | 0.238 | 24.52% | 0.2321 | 23.11% | 0.2446 | 23.81%
[12 empty] | IC50 | 6.655 | 7.046 | 6.59
[12 empty] | SD | 0.24666

## 结果摘要
结果汇总
常规
板 | 孔 | 组 | 样本 | 吸光度 1 (450nm)
板 1 | C03 | 组 1 | 未知0001 | 0.5538
板 1 | D03 | 组 1 | 未知0009 | 0.9706
板 1 | E03 | 组 1 | 未知0017 | 1.0043
板 1 | F03 | 组 1 | 未知0025 | 1.0271
板 1 | C04 | 组 1 | 未知0002 | 0.6915
板 1 | D04 | 组 1 | 未知0010 | 1.0309
板 1 | E04 | 组 1 | 未知0018 | 1.3605
板 1 | F04 | 组 1 | 未知0026 | 1.1784
板 1 | C05 | 组 1 | 未知0003 | 0.6675
板 1 | D05 | 组 1 | 未知0011 | 0.9286
板 1 | E05 | 组 1 | 未知0019 | 1.3773
板 1 | F05 | 组 1 | 未知0027 | 1.2106
板 1 | C06 | 组 1 | 未知0004 | 0.2715
板 1 | D06 | 组 1 | 未知0012 | 0.3193
板 1 | E06 | 组 1 | 未知0020 | 0.3254
板 1 | F06 | 组 1 | 未知0028 | 0.2978
板 1 | C07 | 组 1 | 未知0005 | 0.1968
板 1 | D07 | 组 1 | 未知0013 | 0.247
板 1 | E07 | 组 1 | 未知0021 | 0.2397
板 1 | F07 | 组 1 | 未知0029 | 0.2006
板 1 | C08 | 组 1 | 未知0006 | 0.2095
板 1 | D08 | 组 1 | 未知0014 | 0.2059
板 1 | E08 | 组 1 | 未知0022 | 0.1974
板 1 | F08 | 组 1 | 未知0030 | 0.1886
板 1 | C09 | 组 1 | 未知0007 | 0.2168
板 1 | D09 | 组 1 | 未知0015 | 0.208
板 1 | E09 | 组 1 | 未知0023 | 0.2007
板 1 | F09 | 组 1 | 未知0031 | 0.2098
板 1 | C10 | 组 1 | 未知0008 | 0.238
板 1 | D10 | 组 1 | 未知0016 | 0.2321
板 1 | E10 | 组 1 | 未知0024 | 0.2446
板 1 | F10 | 组 1 | 未知0032 | 0.2484

## 基本信息
基本信息
| 软件版本 | SkanIt Software 6.0.1 for Microplate Readers RE, ver. 6.0.1.6
| 光学响应补偿 | 是

## 程序信息
程序信息
| 程序名称 | A549 17号化合物.skax
会话注释
| 软件版本 | SkanIt Software for Microplate Readers RE, ver. 6.0.1.6
| 执行时间 | 2021/3/21 18:28:29
| 用户 | lenovo-PC\lenovo

## 仪器信息
仪器信息
| 名称 |  | Varioskan LUX
| ESW 版本 |  | 1.00.30
| 设置温度 |  | 37.00 °C
| 序列号 |  | 3020-420
仪器模块
滤光片
|  | 名称 | F62010
|  | 位置 | 1
|  | 波长 | 620
|  | 带宽 | 10
|  | 定义日期和时间 | 2017/11/9 16:00:00
滤光片
|  | 名称 | F66510
|  | 位置 | 2
|  | 波长 | 665
|  | 带宽 | 10
|  | 定义日期和时间 | 2017/11/9 16:00:00
|  | 模块的名称 | LAT 模块
|  | 模块序列号 | LL163103
|  | 模块的名称 | TRF 模块
|  | 模块序列号 | LT163103
|  | 板适配器名称 | 96-well adapter for plate without lid
|  | 板适配器编号 | 2
|  | 孵育器 | 是
|  | 气体控制 | 否
|  | 顶部光学器件 | 是
|  | 底部光学器件 | 否
|  | 分液器 1 | 是
|  | 分液器 2 | 是

## 程序设置
程序设置
| 测量顺序 | 3
| 开启稳定延迟 | 否
| 开始时检查温度[°C] | 否
吸光度 1
| 波长[nm] | 450
| 显示透射率 | 否
| 光程校正 | 否
| 测量时间[ms] | 100

## 运行日志
运行日志
| 时间 | 事件 | 信息
| 2021/3/21 18:28:29 | 程序 A549 17号化合物.skax 已启动
| 2021/3/21 18:28:29 | 温度 | 32.6°C
| 2021/3/21 18:28:29 | 步骤 吸光度 1 已启动
| 2021/3/21 18:28:37 | 步骤 吸光度 1 已结束
| 2021/3/21 18:28:37 | 温度 | 32.9°C
| 2021/3/21 18:28:46 | 程序 A549 17号化合物.skax 已结束

## 板布局
名称 | 板 1
板型模板 | ANSI/SBS Standard, 96-well
| 1 | 2 | 3 | 4 | 5 | 6 | 7 | 8 | 9 | 10 | 11 | 12
A
B
C |  |  | 未知0001 | 未知0002 | 未知0003 | 未知0004 | 未知0005 | 未知0006 | 未知0007 | 未知0008
|  |  | 组 1 | 组 1 | 组 1 | 组 1 | 组 1 | 组 1 | 组 1 | 组 1
|  |  | 1:1 | 1:1 | 1:1 | 1:1 | 1:1 | 1:1 | 1:1 | 1:1
D |  |  | 未知0009 | 未知0010 | 未知0011 | 未知0012 | 未知0013 | 未知0014 | 未知0015 | 未知0016
|  |  | 组 1 | 组 1 | 组 1 | 组 1 | 组 1 | 组 1 | 组 1 | 组 1
|  |  | 1:1 | 1:1 | 1:1 | 1:1 | 1:1 | 1:1 | 1:1 | 1:1
E |  |  | 未知0017 | 未知0018 | 未知0019 | 未知0020 | 未知0021 | 未知0022 | 未知0023 | 未知0024
|  |  | 组 1 | 组 1 | 组 1 | 组 1 | 组 1 | 组 1 | 组 1 | 组 1
|  |  | 1:1 | 1:1 | 1:1 | 1:1 | 1:1 | 1:1 | 1:1 | 1:1
F |  |  | 未知0025 | 未知0026 | 未知0027 | 未知0028 | 未知0029 | 未知0030 | 未知0031 | 未知0032
|  |  | 组 1 | 组 1 | 组 1 | 组 1 | 组 1 | 组 1 | 组 1 | 组 1
|  |  | 1:1 | 1:1 | 1:1 | 1:1 | 1:1 | 1:1 | 1:1 | 1:1
G
H