## 吸光度 1_01
检测结果
MB-231.skax
2021/4/2 12:42:49
吸光度 1
波长: 450 nm
板 1
吸光值 | 1 | 2 | 3 | 4 | 5 | 6 | 7 | 8 | 9 | 10 | 11 | 12
A
B
C |  |  | 0.7193 | 0.6943 | 0.6653 | 0.5115 | 0.3998 | 0.3094 | 0.1978 | 0.2113
D |  |  | 0.8632 | 0.8434 | 0.9873 | 0.628 | 0.5316 | 0.3449 | 0.2007 | 0.2133
E |  |  | 0.9643 | 0.9189 | 1.1399 | 0.8391 | 0.4945 | 0.4019 | 0.2014 | 0.2111
F |  |  | 0.8939 | 0.9001 | 0.9495 | 0.7095 | 0.5838 | 0.4229 | 0.2065 | 0.2132
G
H |  |  | 0.8632 | 0.8434 | 0.9873 | 0.5115 | 0.3998 | 0.3094 | 0.1978 | 0.2113
|  |  | 0.9643 | 0.9189 | 1.1399 | 0.628 | 0.5316 | 0.3449 | 0.2007 | 0.2133
|  |  | 0.8939 | 0.9001 | 0.9495 | 0.7095 | 0.4945 | 0.4019 | 0.2014 | 0.2111
|  | C | 0 | 1 | 2 | 8 | 16 | 32 | 64 | 128
|  | Mean | 0.90713 | 0.88747 | 1.0256 | 0.61633 | 0.4753 | 0.35207 | 0.19997 | 0.2119
|  | SD | 0.051833 | 0.039303 | 0.1008 | 0.099514 | 0.067965 | 0.046665 | 0.0019088 | 0.0012166
|  | N | 3 | 3 | 3 | 3 | 3 | 3 | 3 | 3
|  | 0 | 0.90713 | 0.051833 | 3 | [7 empty] | 0.8632 |  | 0.9643 |  | 0.8939
|  | C | Mean | SD | N |  | log10C | cell viability | SD | N
|  | 1 | 0.88747 | 0.039303 | 3 |  | 0 | 97.83% | 4.333% | 3 |  |  | 0.8434 | 97.71% | 0.9189 | 95.29% | 0.9001 | 100.7%
|  | 2 | 1.0256 | 0.1008 | 3 |  | 0.30103 | 113.1% | 11.11% | 3 |  |  | 0.9873 | 114.4% | 1.1399 | 118.2% | 0.9495 | 106.2%
|  | 8 | 0.61633 | 0.099514 | 3 |  | 0.90309 | 67.94% | 10.97% | 3 |  |  | 0.5115 | 59.26% | 0.628 | 65.12% | 0.7095 | 79.37%
|  | 16 | 0.4753 | 0.067965 | 3 |  | 1.2041 | 52.4% | 7.492% | 3 |  |  | 0.3998 | 46.32% | 0.5316 | 55.13% | 0.4945 | 55.32%
|  | 32 | 0.35207 | 0.046665 | 3 |  | 1.5051 | 38.81% | 5.144% | 3 |  |  | 0.3094 | 35.84% | 0.3449 | 35.77% | 0.4019 | 44.96%
|  | 64 | 0.19997 | 0.0019088 | 3 |  | 1.8062 | 22.04% | 0.2104% | 3 |  |  | 0.1978 | 22.91% | 0.2007 | 20.81% | 0.2014 | 22.53%
|  | 128 | 0.2119 | 0.0012166 | 3 |  | 2.1072 | 23.36% | 0.1341% | 3 |  |  | 0.2113 | 24.48% | 0.2133 | 22.12% | 0.2111 | 23.62%
[12 empty] | IC50 | 17.81 | 20.32 | 25.35
[12 empty] | SD | 3.8395

## 结果摘要
结果汇总
常规
板 | 孔 | 组 | 样本 | 吸光度 1 (450nm)
板 1 | C03 | 组 1 | 未知0001 | 0.7193
板 1 | D03 | 组 1 | 未知0009 | 0.8632
板 1 | E03 | 组 1 | 未知0017 | 0.9643
板 1 | F03 | 组 1 | 未知0025 | 0.8939
板 1 | C04 | 组 1 | 未知0002 | 0.6943
板 1 | D04 | 组 1 | 未知0010 | 0.8434
板 1 | E04 | 组 1 | 未知0018 | 0.9189
板 1 | F04 | 组 1 | 未知0026 | 0.9001
板 1 | C05 | 组 1 | 未知0003 | 0.6653
板 1 | D05 | 组 1 | 未知0011 | 0.9873
板 1 | E05 | 组 1 | 未知0019 | 1.1399
板 1 | F05 | 组 1 | 未知0027 | 0.9495
板 1 | C06 | 组 1 | 未知0004 | 0.5115
板 1 | D06 | 组 1 | 未知0012 | 0.628
板 1 | E06 | 组 1 | 未知0020 | 0.8391
板 1 | F06 | 组 1 | 未知0028 | 0.7095
板 1 | C07 | 组 1 | 未知0005 | 0.3998
板 1 | D07 | 组 1 | 未知0013 | 0.5316
板 1 | E07 | 组 1 | 未知0021 | 0.4945
板 1 | F07 | 组 1 | 未知0029 | 0.5838
板 1 | C08 | 组 1 | 未知0006 | 0.3094
板 1 | D08 | 组 1 | 未知0014 | 0.3449
板 1 | E08 | 组 1 | 未知0022 | 0.4019
板 1 | F08 | 组 1 | 未知0030 | 0.4229
板 1 | C09 | 组 1 | 未知0007 | 0.1978
板 1 | D09 | 组 1 | 未知0015 | 0.2007
板 1 | E09 | 组 1 | 未知0023 | 0.2014
板 1 | F09 | 组 1 | 未知0031 | 0.2065
板 1 | C10 | 组 1 | 未知0008 | 0.2113
板 1 | D10 | 组 1 | 未知0016 | 0.2133
板 1 | E10 | 组 1 | 未知0024 | 0.2111
板 1 | F10 | 组 1 | 未知0032 | 0.2132

## 基本信息
基本信息
| 软件版本 | SkanIt Software 6.0.1 for Microplate Readers RE, ver. 6.0.1.6
| 光学响应补偿 | 是

## 程序信息
程序信息
| 程序名称 | MB-231.skax
会话注释
| 软件版本 | SkanIt Software for Microplate Readers RE, ver. 6.0.1.6
| 执行时间 | 2021/4/2 12:42:49
| 用户 | lenovo-PC\lenovo

## 仪器信息
仪器信息
| 名称 |  | Varioskan LUX
| ESW 版本 |  | 1.00.30
| 序列号 |  | 3020-420
仪器模块
滤光片
|  | 名称 | F62010
|  | 位置 | 1
|  | 波长 | 620
|  | 带宽 | 10
|  | 定义日期和时间 | 2017/11/9 16:00:00
滤光片
|  | 名称 | F66510
|  | 位置 | 2
|  | 波长 | 665
|  | 带宽 | 10
|  | 定义日期和时间 | 2017/11/9 16:00:00
|  | 模块的名称 | LAT 模块
|  | 模块序列号 | LL163103
|  | 模块的名称 | TRF 模块
|  | 模块序列号 | LT163103
|  | 板适配器名称 | 96-well adapter for plate without lid
|  | 板适配器编号 | 2
|  | 孵育器 | 是
|  | 气体控制 | 否
|  | 顶部光学器件 | 是
|  | 底部光学器件 | 否
|  | 分液器 1 | 是
|  | 分液器 2 | 是

## 程序设置
程序设置
| 测量顺序 | 3
| 开启稳定延迟 | 否
| 开始时检查温度[°C] | 否
吸光度 1
| 波长[nm] | 450
| 显示透射率 | 否
| 光程校正 | 否
| 测量时间[ms] | 100

## 运行日志
运行日志
| 时间 | 事件 | 信息
| 2021/4/2 12:42:49 | 程序 MB-231.skax 已启动
| 2021/4/2 12:42:49 | 温度 | 22.9°C
| 2021/4/2 12:42:49 | 步骤 吸光度 1 已启动
| 2021/4/2 12:42:57 | 步骤 吸光度 1 已结束
| 2021/4/2 12:42:57 | 温度 | 22.9°C
| 2021/4/2 12:43:06 | 程序 MB-231.skax 已结束

## 板布局
名称 | 板 1
板型模板 | ANSI/SBS Standard, 96-well
| 1 | 2 | 3 | 4 | 5 | 6 | 7 | 8 | 9 | 10 | 11 | 12
A
B
C |  |  | 未知0001 | 未知0002 | 未知0003 | 未知0004 | 未知0005 | 未知0006 | 未知0007 | 未知0008
|  |  | 组 1 | 组 1 | 组 1 | 组 1 | 组 1 | 组 1 | 组 1 | 组 1
|  |  | 1:1 | 1:1 | 1:1 | 1:1 | 1:1 | 1:1 | 1:1 | 1:1
D |  |  | 未知0009 | 未知0010 | 未知0011 | 未知0012 | 未知0013 | 未知0014 | 未知0015 | 未知0016
|  |  | 组 1 | 组 1 | 组 1 | 组 1 | 组 1 | 组 1 | 组 1 | 组 1
|  |  | 1:1 | 1:1 | 1:1 | 1:1 | 1:1 | 1:1 | 1:1 | 1:1
E |  |  | 未知0017 | 未知0018 | 未知0019 | 未知0020 | 未知0021 | 未知0022 | 未知0023 | 未知0024
|  |  | 组 1 | 组 1 | 组 1 | 组 1 | 组 1 | 组 1 | 组 1 | 组 1
|  |  | 1:1 | 1:1 | 1:1 | 1:1 | 1:1 | 1:1 | 1:1 | 1:1
F |  |  | 未知0025 | 未知0026 | 未知0027 | 未知0028 | 未知0029 | 未知0030 | 未知0031 | 未知0032
|  |  | 组 1 | 组 1 | 组 1 | 组 1 | 组 1 | 组 1 | 组 1 | 组 1
|  |  | 1:1 | 1:1 | 1:1 | 1:1 | 1:1 | 1:1 | 1:1 | 1:1
G
H