## 吸光度 1_01
检测结果
A549 32号化合物.skax
2021/3/22 15:42:08
吸光度 1
波长: 450 nm
板 1
吸光值 | 1 | 2 | 3 | 4 | 5 | 6 | 7 | 8 | 9 | 10 | 11 | 12
A
B
C |  |  | 0.2567 | 0.5725 | 1.0806 | 0.9491 | 0.6308 | 0.4643 | 0.2863 | 0.3198
D |  |  | 0.6265 | 0.7666 | 0.5798 | 0.4621 | 0.3538 | 0.3185 | 0.3282 | 0.3248
E |  |  | 0.7779 | 0.587 | 0.6907 | 0.6987 | 0.4684 | 0.3539 | 0.3062 | 0.2687
F |  |  | 0.5896 | 0.6028 | 0.5635 | 0.5248 | 0.3584 | 0.2939 | 0.2653 | 0.2857
G
H |  |  | 0.6265 | 0.7666 | 0.5798 | 0.4621 | 0.3538 | 0.3185 | 0.3282 | 0.3248
|  |  | 0.7779 | 0.587 | 0.6907 | 0.6987 | 0.4684 | 0.3539 | 0.3062 | 0.2687
|  |  | 0.5896 | 0.6028 | 0.5635 | 0.5248 | 0.3584 | 0.2939 | 0.2653 | 0.2857
|  | C | 0 | 1 | 2 | 8 | 16 | 32 | 64 | 128
|  | Mean | 0.66467 | 0.65213 | 0.61133 | 0.56187 | 0.39353 | 0.3221 | 0.2999 | 0.29307
|  | SD | 0.099783 | 0.099445 | 0.069215 | 0.12258 | 0.064877 | 0.030162 | 0.03192 | 0.028766
|  | N | 3 | 3 | 3 | 3 | 3 | 3 | 3 | 3
|  | 0 | 0.66467 | 0.099783 | 3 | [7 empty] | 0.6265 |  | 0.7779 |  | 0.5896
|  | C | Mean | SD | N |  | log10C | cell viability | SD | N
|  | 1 | 0.65213 | 0.099445 | 3 |  | 0 | 98.11% | 14.96% | 3 |  |  | 0.7666 | 122.4% | 0.587 | 75.46% | 0.6028 | 102.2%
|  | 2 | 0.61133 | 0.069215 | 3 |  | 0.30103 | 91.98% | 10.41% | 3 |  |  | 0.5798 | 92.55% | 0.6907 | 88.79% | 0.5635 | 95.57%
|  | 8 | 0.56187 | 0.12258 | 3 |  | 0.90309 | 84.53% | 18.44% | 3 |  |  | 0.4621 | 73.76% | 0.6987 | 89.82% | 0.5248 | 89.01%
|  | 16 | 0.39353 | 0.064877 | 3 |  | 1.2041 | 59.21% | 9.761% | 3 |  |  | 0.3538 | 56.47% | 0.4684 | 60.21% | 0.3584 | 60.79%
|  | 32 | 0.3221 | 0.030162 | 3 |  | 1.5051 | 48.46% | 4.538% | 3 |  |  | 0.3185 | 50.84% | 0.3539 | 45.49% | 0.2939 | 49.85%
|  | 64 | 0.2999 | 0.03192 | 3 |  | 1.8062 | 45.12% | 4.802% | 3 |  |  | 0.3282 | 52.39% | 0.3062 | 39.36% | 0.2653 | 45%
|  | 128 | 0.29307 | 0.028766 | 3 |  | 2.1072 | 44.09% | 4.328% | 3 |  |  | 0.3248 | 51.84% | 0.2687 | 34.54% | 0.2857 | 48.46%
[12 empty] | IC50 | 62.97 | 37.4 | 56.63
[12 empty] | SD | 13.3155

## 结果摘要
结果汇总
常规
板 | 孔 | 组 | 样本 | 吸光度 1 (450nm)
板 1 | C03 | 组 1 | 未知0001 | 0.2567
板 1 | D03 | 组 1 | 未知0009 | 0.6265
板 1 | E03 | 组 1 | 未知0017 | 0.7779
板 1 | F03 | 组 1 | 未知0025 | 0.5896
板 1 | C04 | 组 1 | 未知0002 | 0.5725
板 1 | D04 | 组 1 | 未知0010 | 0.7666
板 1 | E04 | 组 1 | 未知0018 | 0.587
板 1 | F04 | 组 1 | 未知0026 | 0.6028
板 1 | C05 | 组 1 | 未知0003 | 1.0806
板 1 | D05 | 组 1 | 未知0011 | 0.5798
板 1 | E05 | 组 1 | 未知0019 | 0.6907
板 1 | F05 | 组 1 | 未知0027 | 0.5635
板 1 | C06 | 组 1 | 未知0004 | 0.9491
板 1 | D06 | 组 1 | 未知0012 | 0.4621
板 1 | E06 | 组 1 | 未知0020 | 0.6987
板 1 | F06 | 组 1 | 未知0028 | 0.5248
板 1 | C07 | 组 1 | 未知0005 | 0.6308
板 1 | D07 | 组 1 | 未知0013 | 0.3538
板 1 | E07 | 组 1 | 未知0021 | 0.4684
板 1 | F07 | 组 1 | 未知0029 | 0.3584
板 1 | C08 | 组 1 | 未知0006 | 0.4643
板 1 | D08 | 组 1 | 未知0014 | 0.3185
板 1 | E08 | 组 1 | 未知0022 | 0.3539
板 1 | F08 | 组 1 | 未知0030 | 0.2939
板 1 | C09 | 组 1 | 未知0007 | 0.2863
板 1 | D09 | 组 1 | 未知0015 | 0.3282
板 1 | E09 | 组 1 | 未知0023 | 0.3062
板 1 | F09 | 组 1 | 未知0031 | 0.2653
板 1 | C10 | 组 1 | 未知0008 | 0.3198
板 1 | D10 | 组 1 | 未知0016 | 0.3248
板 1 | E10 | 组 1 | 未知0024 | 0.2687
板 1 | F10 | 组 1 | 未知0032 | 0.2857

## 基本信息
基本信息
| 软件版本 | SkanIt Software 6.0.1 for Microplate Readers RE, ver. 6.0.1.6
| 光学响应补偿 | 是

## 程序信息
程序信息
| 程序名称 | A549 32号化合物.skax
会话注释
| 软件版本 | SkanIt Software for Microplate Readers RE, ver. 6.0.1.6
| 执行时间 | 2021/3/22 15:42:08
| 用户 | lenovo-PC\lenovo

## 仪器信息
仪器信息
| 名称 |  | Varioskan LUX
| ESW 版本 |  | 1.00.30
| 设置温度 |  | 37.00 °C
| 序列号 |  | 3020-420
仪器模块
滤光片
|  | 名称 | F62010
|  | 位置 | 1
|  | 波长 | 620
|  | 带宽 | 10
|  | 定义日期和时间 | 2017/11/9 16:00:00
滤光片
|  | 名称 | F66510
|  | 位置 | 2
|  | 波长 | 665
|  | 带宽 | 10
|  | 定义日期和时间 | 2017/11/9 16:00:00
|  | 模块的名称 | LAT 模块
|  | 模块序列号 | LL163103
|  | 模块的名称 | TRF 模块
|  | 模块序列号 | LT163103
|  | 板适配器名称 | 96-well adapter for plate without lid
|  | 板适配器编号 | 2
|  | 孵育器 | 是
|  | 气体控制 | 否
|  | 顶部光学器件 | 是
|  | 底部光学器件 | 否
|  | 分液器 1 | 是
|  | 分液器 2 | 是

## 程序设置
程序设置
| 测量顺序 | 3
| 开启稳定延迟 | 否
| 开始时检查温度[°C] | 否
吸光度 1
| 波长[nm] | 450
| 显示透射率 | 否
| 光程校正 | 否
| 测量时间[ms] | 100

## 运行日志
运行日志
| 时间 | 事件 | 信息
| 2021/3/22 15:42:08 | 程序 A549 32号化合物.skax 已启动
| 2021/3/22 15:42:09 | 温度 | 35.6°C
| 2021/3/22 15:42:09 | 步骤 吸光度 1 已启动
| 2021/3/22 15:42:17 | 步骤 吸光度 1 已结束
| 2021/3/22 15:42:17 | 温度 | 35.8°C
| 2021/3/22 15:42:25 | 程序 A549 32号化合物.skax 已结束

## 板布局
名称 | 板 1
板型模板 | ANSI/SBS Standard, 96-well
| 1 | 2 | 3 | 4 | 5 | 6 | 7 | 8 | 9 | 10 | 11 | 12
A
B
C |  |  | 未知0001 | 未知0002 | 未知0003 | 未知0004 | 未知0005 | 未知0006 | 未知0007 | 未知0008
|  |  | 组 1 | 组 1 | 组 1 | 组 1 | 组 1 | 组 1 | 组 1 | 组 1
|  |  | 1:1 | 1:1 | 1:1 | 1:1 | 1:1 | 1:1 | 1:1 | 1:1
D |  |  | 未知0009 | 未知0010 | 未知0011 | 未知0012 | 未知0013 | 未知0014 | 未知0015 | 未知0016
|  |  | 组 1 | 组 1 | 组 1 | 组 1 | 组 1 | 组 1 | 组 1 | 组 1
|  |  | 1:1 | 1:1 | 1:1 | 1:1 | 1:1 | 1:1 | 1:1 | 1:1
E |  |  | 未知0017 | 未知0018 | 未知0019 | 未知0020 | 未知0021 | 未知0022 | 未知0023 | 未知0024
|  |  | 组 1 | 组 1 | 组 1 | 组 1 | 组 1 | 组 1 | 组 1 | 组 1
|  |  | 1:1 | 1:1 | 1:1 | 1:1 | 1:1 | 1:1 | 1:1 | 1:1
F |  |  | 未知0025 | 未知0026 | 未知0027 | 未知0028 | 未知0029 | 未知0030 | 未知0031 | 未知0032
|  |  | 组 1 | 组 1 | 组 1 | 组 1 | 组 1 | 组 1 | 组 1 | 组 1
|  |  | 1:1 | 1:1 | 1:1 | 1:1 | 1:1 | 1:1 | 1:1 | 1:1
G
H