## 吸光度 1_01
检测结果
LOVO.skax
2021/4/2 12:42:08
吸光度 1
波长: 450 nm
板 1
吸光值 | 1 | 2 | 3 | 4 | 5 | 6 | 7 | 8 | 9 | 10 | 11 | 12
A
B
C |  |  | 1.2909 | 1.1565 | 1.1373 | 1.2589 | 0.8819 | 0.8 | 0.3485 | 0.2332
D |  |  | 1.3777 | 1.3256 | 1.6083 | 1.2788 | 1.2546 | 0.9165 | 0.3599 | 0.2308
E |  |  | 1.2994 | 1.5939 | 1.6739 | 1.6499 | 1.1279 | 0.7837 | 0.346 | 0.2358
F |  |  | 1.5182 | 1.603 | 1.6163 | 1.4921 | 1.3403 | 0.9898 | 0.3504 | 0.2268
G
H |  |  | 1.2909 | 1.3256 | 1.6083 | 1.2589 | 1.2546 | 0.8 | 0.3485 | 0.2332
|  |  | 1.3777 | 1.5939 | 1.6739 | 1.2788 | 1.1279 | 0.9165 | 0.346 | 0.2308
|  |  | 1.2994 | 1.603 | 1.6163 | 1.4921 | 1.3403 | 0.7837 | 0.3504 | 0.2268
|  | C | 0 | 1 | 2 | 8 | 16 | 32 | 64 | 128
|  | Mean | 1.3227 | 1.5075 | 1.6328 | 1.3433 | 1.2409 | 0.8334 | 0.3483 | 0.23027
|  | SD | 0.047849 | 0.1576 | 0.035789 | 0.12928 | 0.10686 | 0.072427 | 0.0022068 | 0.0032332
|  | N | 3 | 3 | 3 | 3 | 3 | 3 | 3 | 3
|  | 0 | 1.3227 | 0.047849 | 3 | [7 empty] | 1.2909 |  | 1.3777 |  | 1.2994
|  | C | Mean | SD | N |  | log10C | cell viability | SD | N
|  | 1 | 1.5075 | 0.1576 | 3 |  | 0 | 114% | 11.91% | 3 |  |  | 1.3256 | 102.7% | 1.5939 | 115.7% | 1.603 | 123.4%
|  | 2 | 1.6328 | 0.035789 | 3 |  | 0.30103 | 123.5% | 2.706% | 3 |  |  | 1.6083 | 124.6% | 1.6739 | 121.5% | 1.6163 | 124.4%
|  | 8 | 1.3433 | 0.12928 | 3 |  | 0.90309 | 101.6% | 9.774% | 3 |  |  | 1.2589 | 97.52% | 1.2788 | 92.82% | 1.4921 | 114.8%
|  | 16 | 1.2409 | 0.10686 | 3 |  | 1.2041 | 93.82% | 8.079% | 3 |  |  | 1.2546 | 97.19% | 1.1279 | 81.87% | 1.3403 | 103.1%
|  | 32 | 0.8334 | 0.072427 | 3 |  | 1.5051 | 63.01% | 5.476% | 3 |  |  | 0.8 | 61.97% | 0.9165 | 66.52% | 0.7837 | 60.31%
|  | 64 | 0.3483 | 0.0022068 | 3 |  | 1.8062 | 26.33% | 0.1668% | 3 |  |  | 0.3485 | 27% | 0.346 | 25.11% | 0.3504 | 26.97%
|  | 128 | 0.23027 | 0.0032332 | 3 |  | 2.1072 | 17.41% | 0.2444% | 3 |  |  | 0.2332 | 18.06% | 0.2308 | 16.75% | 0.2268 | 17.45%
[12 empty] | IC50 | 43.26 | 41.69 | 42.91
[12 empty] | SD | 0.8242

## 结果摘要
结果汇总
常规
板 | 孔 | 组 | 样本 | 吸光度 1 (450nm)
板 1 | C03 | 组 1 | 未知0001 | 1.2909
板 1 | D03 | 组 1 | 未知0009 | 1.3777
板 1 | E03 | 组 1 | 未知0017 | 1.2994
板 1 | F03 | 组 1 | 未知0025 | 1.5182
板 1 | C04 | 组 1 | 未知0002 | 1.1565
板 1 | D04 | 组 1 | 未知0010 | 1.3256
板 1 | E04 | 组 1 | 未知0018 | 1.5939
板 1 | F04 | 组 1 | 未知0026 | 1.603
板 1 | C05 | 组 1 | 未知0003 | 1.1373
板 1 | D05 | 组 1 | 未知0011 | 1.6083
板 1 | E05 | 组 1 | 未知0019 | 1.6739
板 1 | F05 | 组 1 | 未知0027 | 1.6163
板 1 | C06 | 组 1 | 未知0004 | 1.2589
板 1 | D06 | 组 1 | 未知0012 | 1.2788
板 1 | E06 | 组 1 | 未知0020 | 1.6499
板 1 | F06 | 组 1 | 未知0028 | 1.4921
板 1 | C07 | 组 1 | 未知0005 | 0.8819
板 1 | D07 | 组 1 | 未知0013 | 1.2546
板 1 | E07 | 组 1 | 未知0021 | 1.1279
板 1 | F07 | 组 1 | 未知0029 | 1.3403
板 1 | C08 | 组 1 | 未知0006 | 0.8
板 1 | D08 | 组 1 | 未知0014 | 0.9165
板 1 | E08 | 组 1 | 未知0022 | 0.7837
板 1 | F08 | 组 1 | 未知0030 | 0.9898
板 1 | C09 | 组 1 | 未知0007 | 0.3485
板 1 | D09 | 组 1 | 未知0015 | 0.3599
板 1 | E09 | 组 1 | 未知0023 | 0.346
板 1 | F09 | 组 1 | 未知0031 | 0.3504
板 1 | C10 | 组 1 | 未知0008 | 0.2332
板 1 | D10 | 组 1 | 未知0016 | 0.2308
板 1 | E10 | 组 1 | 未知0024 | 0.2358
板 1 | F10 | 组 1 | 未知0032 | 0.2268

## 基本信息
基本信息
| 软件版本 | SkanIt Software 6.0.1 for Microplate Readers RE, ver. 6.0.1.6
| 光学响应补偿 | 是

## 程序信息
程序信息
| 程序名称 | LOVO.skax
会话注释
| 软件版本 | SkanIt Software for Microplate Readers RE, ver. 6.0.1.6
| 执行时间 | 2021/4/2 12:42:08
| 用户 | lenovo-PC\lenovo

## 仪器信息
仪器信息
| 名称 |  | Varioskan LUX
| ESW 版本 |  | 1.00.30
| 序列号 |  | 3020-420
仪器模块
滤光片
|  | 名称 | F62010
|  | 位置 | 1
|  | 波长 | 620
|  | 带宽 | 10
|  | 定义日期和时间 | 2017/11/9 16:00:00
滤光片
|  | 名称 | F66510
|  | 位置 | 2
|  | 波长 | 665
|  | 带宽 | 10
|  | 定义日期和时间 | 2017/11/9 16:00:00
|  | 模块的名称 | LAT 模块
|  | 模块序列号 | LL163103
|  | 模块的名称 | TRF 模块
|  | 模块序列号 | LT163103
|  | 板适配器名称 | 96-well adapter for plate without lid
|  | 板适配器编号 | 2
|  | 孵育器 | 是
|  | 气体控制 | 否
|  | 顶部光学器件 | 是
|  | 底部光学器件 | 否
|  | 分液器 1 | 是
|  | 分液器 2 | 是

## 程序设置
程序设置
| 测量顺序 | 3
| 开启稳定延迟 | 否
| 开始时检查温度[°C] | 否
吸光度 1
| 波长[nm] | 450
| 显示透射率 | 否
| 光程校正 | 否
| 测量时间[ms] | 100

## 运行日志
运行日志
| 时间 | 事件 | 信息
| 2021/4/2 12:42:08 | 程序 LOVO.skax 已启动
| 2021/4/2 12:42:08 | 温度 | 22.9°C
| 2021/4/2 12:42:09 | 步骤 吸光度 1 已启动
| 2021/4/2 12:42:17 | 步骤 吸光度 1 已结束
| 2021/4/2 12:42:17 | 温度 | 22.9°C
| 2021/4/2 12:42:25 | 程序 LOVO.skax 已结束

## 板布局
名称 | 板 1
板型模板 | ANSI/SBS Standard, 96-well
| 1 | 2 | 3 | 4 | 5 | 6 | 7 | 8 | 9 | 10 | 11 | 12
A
B
C |  |  | 未知0001 | 未知0002 | 未知0003 | 未知0004 | 未知0005 | 未知0006 | 未知0007 | 未知0008
|  |  | 组 1 | 组 1 | 组 1 | 组 1 | 组 1 | 组 1 | 组 1 | 组 1
|  |  | 1:1 | 1:1 | 1:1 | 1:1 | 1:1 | 1:1 | 1:1 | 1:1
D |  |  | 未知0009 | 未知0010 | 未知0011 | 未知0012 | 未知0013 | 未知0014 | 未知0015 | 未知0016
|  |  | 组 1 | 组 1 | 组 1 | 组 1 | 组 1 | 组 1 | 组 1 | 组 1
|  |  | 1:1 | 1:1 | 1:1 | 1:1 | 1:1 | 1:1 | 1:1 | 1:1
E |  |  | 未知0017 | 未知0018 | 未知0019 | 未知0020 | 未知0021 | 未知0022 | 未知0023 | 未知0024
|  |  | 组 1 | 组 1 | 组 1 | 组 1 | 组 1 | 组 1 | 组 1 | 组 1
|  |  | 1:1 | 1:1 | 1:1 | 1:1 | 1:1 | 1:1 | 1:1 | 1:1
F |  |  | 未知0025 | 未知0026 | 未知0027 | 未知0028 | 未知0029 | 未知0030 | 未知0031 | 未知0032
|  |  | 组 1 | 组 1 | 组 1 | 组 1 | 组 1 | 组 1 | 组 1 | 组 1
|  |  | 1:1 | 1:1 | 1:1 | 1:1 | 1:1 | 1:1 | 1:1 | 1:1
G
H