## 吸光度 1_01
检测结果
PC-9.skax
2021/4/2 12:40:39
吸光度 1
波长: 450 nm
板 1
吸光值 | 1 | 2 | 3 | 4 | 5 | 6 | 7 | 8 | 9 | 10 | 11 | 12
A
B
C |  |  | 0.7305 | 0.8088 | 0.7177 | 0.4035 | 0.2942 | 0.2826 | 0.3174 | 0.3492
D |  |  | 0.7271 | 0.7941 | 1.0559 | 0.4565 | 0.3403 | 0.3268 | 0.3229 | 0.3615
E |  |  | 0.7388 | 0.8614 | 1.191 | 0.9102 | 0.3447 | 0.3097 | 0.3917 | 0.437
F |  |  | 0.6851 | 0.9781 | 1.126 | 0.6625 | 0.4087 | 0.3502 | 0.3772 | 0.42
G
H |  |  | 0.7305 | 0.8088 | 1.0559 | 0.4035 | 0.2942 | 0.2826 | 0.3174 | 0.3492
|  |  | 0.7271 | 0.7941 | 1.191 | 0.4565 | 0.3403 | 0.3268 | 0.3229 | 0.3615
|  |  | 0.7388 | 0.8614 | 1.126 | 0.6625 | 0.3447 | 0.3097 | 0.3772 | 0.42
|  | C | 0 | 1 | 2 | 8 | 16 | 32 | 64 | 128
|  | Mean | 0.73213 | 0.82143 | 1.1243 | 0.5075 | 0.3264 | 0.30637 | 0.33917 | 0.3769
|  | SD | 0.0060186 | 0.035384 | 0.067566 | 0.13682 | 0.027973 | 0.022288 | 0.033052 | 0.037829
|  | N | 3 | 3 | 3 | 3 | 3 | 3 | 3 | 3
|  | 0 | 0.73213 | 0.0060186 | 3 | [7 empty] | 0.7305 |  | 0.7271 |  | 0.7388
|  | C | Mean | SD | N |  | log10C | cell viability | SD | N
|  | 1 | 0.82143 | 0.035384 | 3 |  | 0 | 112.2% | 4.833% | 3 |  |  | 0.8088 | 110.7% | 0.7941 | 109.2% | 0.8614 | 116.6%
|  | 2 | 1.1243 | 0.067566 | 3 |  | 0.30103 | 153.6% | 9.229% | 3 |  |  | 1.0559 | 144.5% | 1.191 | 163.8% | 1.126 | 152.4%
|  | 8 | 0.5075 | 0.13682 | 3 |  | 0.90309 | 69.32% | 18.69% | 3 |  |  | 0.4035 | 55.24% | 0.4565 | 62.78% | 0.6625 | 89.67%
|  | 16 | 0.3264 | 0.027973 | 3 |  | 1.2041 | 44.58% | 3.821% | 3 |  |  | 0.2942 | 40.27% | 0.3403 | 46.8% | 0.3447 | 46.66%
|  | 32 | 0.30637 | 0.022288 | 3 |  | 1.5051 | 41.85% | 3.044% | 3 |  |  | 0.2826 | 38.69% | 0.3268 | 44.95% | 0.3097 | 41.92%
|  | 64 | 0.33917 | 0.033052 | 3 |  | 1.8062 | 46.33% | 4.515% | 3 |  |  | 0.3174 | 43.45% | 0.3229 | 44.41% | 0.3772 | 51.06%
|  | 128 | 0.3769 | 0.037829 | 3 |  | 2.1072 | 51.48% | 5.167% | 3 |  |  | 0.3492 | 47.8% | 0.3615 | 49.72% | 0.42 | 56.85%
[12 empty] | IC50 | 30.92 | 41.61 | 58.96
[12 empty] | SD | 14.1512

## 结果摘要
结果汇总
常规
板 | 孔 | 组 | 样本 | 吸光度 1 (450nm)
板 1 | C03 | 组 1 | 未知0001 | 0.7305
板 1 | D03 | 组 1 | 未知0009 | 0.7271
板 1 | E03 | 组 1 | 未知0017 | 0.7388
板 1 | F03 | 组 1 | 未知0025 | 0.6851
板 1 | C04 | 组 1 | 未知0002 | 0.8088
板 1 | D04 | 组 1 | 未知0010 | 0.7941
板 1 | E04 | 组 1 | 未知0018 | 0.8614
板 1 | F04 | 组 1 | 未知0026 | 0.9781
板 1 | C05 | 组 1 | 未知0003 | 0.7177
板 1 | D05 | 组 1 | 未知0011 | 1.0559
板 1 | E05 | 组 1 | 未知0019 | 1.191
板 1 | F05 | 组 1 | 未知0027 | 1.126
板 1 | C06 | 组 1 | 未知0004 | 0.4035
板 1 | D06 | 组 1 | 未知0012 | 0.4565
板 1 | E06 | 组 1 | 未知0020 | 0.9102
板 1 | F06 | 组 1 | 未知0028 | 0.6625
板 1 | C07 | 组 1 | 未知0005 | 0.2942
板 1 | D07 | 组 1 | 未知0013 | 0.3403
板 1 | E07 | 组 1 | 未知0021 | 0.3447
板 1 | F07 | 组 1 | 未知0029 | 0.4087
板 1 | C08 | 组 1 | 未知0006 | 0.2826
板 1 | D08 | 组 1 | 未知0014 | 0.3268
板 1 | E08 | 组 1 | 未知0022 | 0.3097
板 1 | F08 | 组 1 | 未知0030 | 0.3502
板 1 | C09 | 组 1 | 未知0007 | 0.3174
板 1 | D09 | 组 1 | 未知0015 | 0.3229
板 1 | E09 | 组 1 | 未知0023 | 0.3917
板 1 | F09 | 组 1 | 未知0031 | 0.3772
板 1 | C10 | 组 1 | 未知0008 | 0.3492
板 1 | D10 | 组 1 | 未知0016 | 0.3615
板 1 | E10 | 组 1 | 未知0024 | 0.437
板 1 | F10 | 组 1 | 未知0032 | 0.42

## 基本信息
基本信息
| 软件版本 | SkanIt Software 6.0.1 for Microplate Readers RE, ver. 6.0.1.6
| 光学响应补偿 | 是

## 程序信息
程序信息
| 程序名称 | PC-9.skax
会话注释
| 软件版本 | SkanIt Software for Microplate Readers RE, ver. 6.0.1.6
| 执行时间 | 2021/4/2 12:40:39
| 用户 | lenovo-PC\lenovo

## 仪器信息
仪器信息
| 名称 |  | Varioskan LUX
| ESW 版本 |  | 1.00.30
| 序列号 |  | 3020-420
仪器模块
滤光片
|  | 名称 | F62010
|  | 位置 | 1
|  | 波长 | 620
|  | 带宽 | 10
|  | 定义日期和时间 | 2017/11/9 16:00:00
滤光片
|  | 名称 | F66510
|  | 位置 | 2
|  | 波长 | 665
|  | 带宽 | 10
|  | 定义日期和时间 | 2017/11/9 16:00:00
|  | 模块的名称 | LAT 模块
|  | 模块序列号 | LL163103
|  | 模块的名称 | TRF 模块
|  | 模块序列号 | LT163103
|  | 板适配器名称 | 96-well adapter for plate without lid
|  | 板适配器编号 | 2
|  | 孵育器 | 是
|  | 气体控制 | 否
|  | 顶部光学器件 | 是
|  | 底部光学器件 | 否
|  | 分液器 1 | 是
|  | 分液器 2 | 是

## 程序设置
程序设置
| 测量顺序 | 3
| 开启稳定延迟 | 否
| 开始时检查温度[°C] | 否
吸光度 1
| 波长[nm] | 450
| 显示透射率 | 否
| 光程校正 | 否
| 测量时间[ms] | 100

## 运行日志
运行日志
| 时间 | 事件 | 信息
| 2021/4/2 12:40:39 | 程序 PC-9.skax 已启动
| 2021/4/2 12:40:39 | 温度 | 22.8°C
| 2021/4/2 12:40:39 | 步骤 吸光度 1 已启动
| 2021/4/2 12:40:47 | 步骤 吸光度 1 已结束
| 2021/4/2 12:40:47 | 温度 | 22.8°C
| 2021/4/2 12:40:56 | 程序 PC-9.skax 已结束

## 板布局
名称 | 板 1
板型模板 | ANSI/SBS Standard, 96-well
| 1 | 2 | 3 | 4 | 5 | 6 | 7 | 8 | 9 | 10 | 11 | 12
A
B
C |  |  | 未知0001 | 未知0002 | 未知0003 | 未知0004 | 未知0005 | 未知0006 | 未知0007 | 未知0008
|  |  | 组 1 | 组 1 | 组 1 | 组 1 | 组 1 | 组 1 | 组 1 | 组 1
|  |  | 1:1 | 1:1 | 1:1 | 1:1 | 1:1 | 1:1 | 1:1 | 1:1
D |  |  | 未知0009 | 未知0010 | 未知0011 | 未知0012 | 未知0013 | 未知0014 | 未知0015 | 未知0016
|  |  | 组 1 | 组 1 | 组 1 | 组 1 | 组 1 | 组 1 | 组 1 | 组 1
|  |  | 1:1 | 1:1 | 1:1 | 1:1 | 1:1 | 1:1 | 1:1 | 1:1
E |  |  | 未知0017 | 未知0018 | 未知0019 | 未知0020 | 未知0021 | 未知0022 | 未知0023 | 未知0024
|  |  | 组 1 | 组 1 | 组 1 | 组 1 | 组 1 | 组 1 | 组 1 | 组 1
|  |  | 1:1 | 1:1 | 1:1 | 1:1 | 1:1 | 1:1 | 1:1 | 1:1
F |  |  | 未知0025 | 未知0026 | 未知0027 | 未知0028 | 未知0029 | 未知0030 | 未知0031 | 未知0032
|  |  | 组 1 | 组 1 | 组 1 | 组 1 | 组 1 | 组 1 | 组 1 | 组 1
|  |  | 1:1 | 1:1 | 1:1 | 1:1 | 1:1 | 1:1 | 1:1 | 1:1
G
H